## Sheet1
悬浮地板
序号 | 名称 | 图片 | 规格材质 | 检测要求 | 数量 | 单价（元） | 预算金额（元）
1 | 悬浮地板 |  | 材质：100%原生料高性能聚丙烯共聚物（pp） 单块地板规格：34*34*1.85CM （带垫） 克重带垫460克 箱子尺寸：107*45*38(72块/箱) 产品质保：质保5年，色保4年 适用场地：篮球、排球、羽毛球、网球等运动场地、幼儿园、公园、社区 产品结构： 1、面层结构---磨砂处理双米字防滑面层，增强地板表层耐磨与防滑度，增强地板表层耐磨与防滑度。 2、板体结构---双层板体结构支撑，回弹性优异，弹性伸缩卡扣连接，拼装牢固，有效缓解热胀冷缩。 3、底部结构---由肋板连接的多支脚形成弹性支撑结构，提高良好的稳定性与缓冲效果。 产品描述： 1、外观质量：地板颜色均匀一致，无明显色差；表面无龟裂、起泡、塑化不良、地板表面无毛刺； 2. 面层结构：双层结构。 采用3*3的单元，通过软性连接体连接，面层磨砂处理，大范围提高足底与地板接触面积，可有效增强地板表面耐磨与防滑效果，提升安全舒适度； 3. 板体结构：加厚板体，加大缓冲空间，提升运动弹性吸震效果 4. 底部结构：底部增加弹性缓冲垫，36个弹垫支撑可均匀分解表面压力，提供优异的舒适度及抗冲击效果 ，增强地板与地面的附着力。 5.卡扣结构：双环弹性卡扣设计，可有效防止脱扣、位移等问题，有效防止热胀冷缩。 | （提供符合以下检测要求的检测报告） 1、地板颜色均匀一致，无明显色差；表面无龟裂、起泡、塑化不良、地板表面无毛 2、球反弹率≥94% 3、高温测验（70℃，24h）无融化、无龟裂、无明显色差 4、低温实验（-40℃，24h）无龟裂、无明显色差 5、205项高关注物质的检测（符合欧盟出口检测） 6、甲醛含量 ≤0.4 7、SGS灰分检测≤0.25％ 8、可溶性铅≤50 9、可溶性镉≤10 10、可溶性铬≤10 11、可溶性汞≤2 12、18种多环芳 烃总和≤50 13、短链氯化石蜡（C10-C13）≤1.5 14、苯并［a］≤1.0 15、欧盟SVHC测试结果≤0.1%合格 16、3种邻苯二甲酸脂类化合物（DBP\BBP\DEHP）总和≤1.0 17、3种邻苯二甲酸脂类化合物（DNOP、DINP、DIDP）总和≤1.0 18、TVOC含量≤5.0 19、甲苯、二甲苯和乙苯总和≤1.0 20、紫外老化1000h灰标 等级为4-5级 21、抗滑值(20℃，BPN)≥92(干测) 22、耐磨性(g)(500r~1500r之间的耐旋转耗重量损失)≤0.03g 23、弯曲强度(MPa)≥27MPa | 115㎡ | 120 | 13800