## 冷藏库
冷冻库 保鲜库
序号 | 名称 | 规格型号说明 | 推荐品牌 | 数量 | 单位
一 | 库体保温外
1 | 金属面硬质聚氨酯夹芯板（PU板，B2级) | 库板厚100mm，双面彩钢厚度0.426mm、阻燃等级B2，密度38~39 |  | 263 | ㎡
2 | 推拉门（发泡框） | 门洞：800*2000mm，双面0.6彩钢，100厚门板，配：220V自控温加热带 |  | 2 | 扇
3 | 安装辅料 | 密封胶、发泡剂、包角包边盖板等 |  | 263 | ㎡
4 | 库板安装费 |  |  | 263 | ㎡
二 | 制冷设备
1 | 低温机组 | 一体机组 | 谷轮、松下 | 1 | 台
2 | 低温蒸发器 | 外壳采用镀锌外壳、内螺纹铜管 |  | 1 | 台
3 | 中温机组 | 一体机组 | 谷轮、松下 | 1 | 台
4 | 中温蒸发器 | 外壳采用镀锌外壳、内螺纹铜管 |  | 1 | 台
三 | 安装材料
1 | 电磁阀 | EVR10 |  | 2 | 套
2 | 膨胀阀 | TES-10 |  | 2 | 套
3 | 紫铜管 | 铜管直管 |  | 50 | kg
4 | 管道配件 | 弯头，三通，管节，U型弯等 |  | 1 | 项
5 | 管道保温 | 橡塑保温管200毫米 |  | 1 | 项
6 | 制冷剂 | R404a |  | 50 | kg
四 | 电气控制
1 | 温控箱 | 温控器控制，接触器采用施耐德，空气开关正泰； |  | 2 | 台
2 | 照明灯 | LED冷库专用36w灯,防爆PC（带证）,防水等级IP65 |  | 3 | 盏
3 | 电线电缆 |  |  | 1 | 项
4 | 线管及辅料 |  |  | 1 | 项