## 工作表1
注意事项： 1、为防止导入失败，表头名称不可更改，表头行不可删除。 2、“商品名称”输入30汉字以内；“参数”多项参数以“；”隔开，输入5000汉字以内；“数量”支持正整数，不超过99999；“单位”输入30汉字以内；“控制总价”支持正数，小数保留两位。 3、品牌型号以、隔开；多个品牌型号，用“；”隔开，例如：品牌1、型号；品牌2、型号；品牌3 4、*号为必填项
*商品名称 | *参数 | *数量 | *单位 | 控制总价（元） | 建议品牌及型号
一体机 | 一、整体设计 1.整机采用一体设计，外部无任何可见内部功能模块连接线。整机采用全金属外壳设计，边角采用弧形设计，表面无尖锐边缘或凸起。 2.整机采用86英寸超高清LED液晶屏，显示比例16:9，分辨率3840×2160，支持色彩空间可选，色域≥90%NTSC，可显示更真实更鲜艳的色彩；提供≥3种图像模式，提供≥6种色彩空间模式，在sRGB模式下可做到高色准△E≤1.5，钢化玻璃表面硬度≥9H。（提供国家认可的具备CMA认证的检测机构所出具的满足以上要求的检测报告复印件） 3.屏体采用防蓝光设计，无需通过任何设置，默认实现硬件低蓝光，达到护眼效果；产品通过德国莱茵TUV硬件级低蓝光认证 4.采用2.1声道，2*10W（中高音）+20W（低音），缝隙发声扬声器，频响范围80Hz-20KHz（提供带CMA和CNAS标识的第三方认证机构测试报告） 5.整机内置非独立外扩展的8阵列麦克风，拾音角度≥180°，可用于对教室环境音频进行采集，拾音距离≥15米；内置4核高性能独立DSP，AI降噪+混响抑制，声音清晰通透（提供带CMA和CNAS标识的第三方认证机构测试报告） 5.整机正面上居中内置单颗5000万像素高清摄像头，清晰度≥2000线，可拍摄不低于4K 30针高清视频画面（提供带CMA和CNAS标识的第三方认证机构测试报告，强制提供，未提供则取消中标资格） 6.整机内置双WiFi6无线网卡（不接受外接），可实现Wi-Fi无线上网连接、AP无线热点发射 7.整机支持发出频率为18kHz-22kHz超声波信号，智能手机通过麦克风接收后，智能手机与整机无需在同一局域网内，可实现配对，一键投屏，用户无需手动输入投屏码或扫码获取投屏码。（提供国家认可的具备CMA认证的检测机构所出具的满足以上要求的检测报告复印件） 8.白板书写支持智能识别手绘图形，书写无需重新点击选择画笔功能；支持插入智能表格、思维导图、纪要、便签和文本，智能表格可根据书写内容自动扩充，支持通过画直线的方式添加或删除行列，支持通过画线方式实现表格合并操作（提供带CMA和CNAS标识的第三方认证机构测试报告） 9.采用红外触控方式，40点或以上触控。 10.整机支持手笔分离，通过提笔即写唤醒批注功能后，可进行手笔分离功能，使用笔正常书写，使用手指可以操作应用，进行点击操作。（提供国家认可的具备CMA认证的检测机构所出具的满足以上要求的检测报告复印件，强制提供，未提供则取消中标资格） 二、 OPS主机 11.搭载i7及以上 CPU。内存：16GB DDR4笔记本内存或以上配置。硬盘：512GB或以上SSD固态硬盘，出厂自带正版系统。 12.采用按压式卡扣，无需工具就可快速拆卸电脑模块。和整机的连接采用万兆级接口，传输速率≥10Gbps。 三、 软件功能 无线传屏器与电脑软件投屏，最大支持4k@30的分辨率投屏（提供带CMA和CNAS标识的第三方认证机构测试报告，强制提供，未提供则取消中标资格） 1.无线传屏器支持≤5s配对，≤3S快速连接 2.用户电脑与大屏无需连接在同一网络，可通过建立WiFi P2P点对点链路，快速传屏（提供带CMA和CNAS标识的第三方认证机构测试报告） 3.设备在任意信号源通道下支持快速打开侧边栏，在内置系统通道下，侧边栏页面中可以看到所有进行中的任务并快捷进入任务，工具栏中可以快速打开任意应用、快速打开会议小工具，对系统进行快速设置，快速切换外部通道、传屏等内容源，以上均无需退出当前页面便可操作 4.支持智能识别书写笔，实现书写笔下笔自动进入批注模式，无需手动点击批注模式，更贴合真实使用体验 5.支持侧边栏一键启动录制会议内容，包含屏幕画面和声音等，并支持将录制文件保存至本地或扫码带走 | 2 | 台 | 60000 | MAXHUB CG86MA