## Sheet1
银河E5 2024款 530km 远航版
官方指导价 | 12.58
厂商 | 吉利银河
级别 | 紧凑型SUV
能源类型 | 纯电动
上市时间 | 2024.08
电动机 | 纯电动 218马力
纯电续航里程(km)工信部 | 530
纯电续航里程(km)CLTC | 530
充电时间(小时) | 快充0.33小时 慢充9小时
快充电量(%) | 30-80
最大功率(kW) | 160(218Ps)
最大扭矩(N·m) | 320
变速箱 | 电动车单速变速箱
长x宽x高(mm) | 4615x1901x1670
车身结构 | 5门5座SUV
最高车速(km/h) | 180
官方百公里加速时间(s) | 6.9
百公里耗电量(kWh/100km) | 12.1
电能当量燃料消耗量(L/100km) | 1.37
整车保修期限 | 6年或15万公里
车身
长(mm) | 4615
宽(mm) | 1901
高(mm) | 1670
轴距(mm) | 2750
前轮距(mm) | 1630
后轮距(mm) | 1621
车身结构 | SUV
车门数(个) | 5
车门开启方式 | 平开门
座位数(个) | 5
整备质量(kg) | 1655
满载质量(kg) | 2140
行李舱容积(L) | 461-1877
风阻系数(Cd) | 0.269
电动机
电动机描述 | 纯电动 218马力
电机类型 | 永磁/同步
电动机总功率(kW) | 160
电动机总马力(Ps) | 218
电动机总扭矩(N·m) | 320
前电动机最大功率(kW) | 160
前电动机最大扭矩(N·m) | 320
驱动电机数 | 单电机
电机布局 | 前置
电池/充电
电池类型 | 磷酸铁锂电池
电池特色技术 | 神盾短刀电池
电芯品牌 | 耀宁新能源/蜂巢
电池组质保 | 首任车主不限年限/不限里程（责任免除条款以官方为准）
电池容量(kWh) | 60.22
电池能量密度(Wh/kg) | 192
电池充电倍率 | ●1.8C
电池充电 | 快充0.33小时 慢充9小时
●快充接口
快充接口位置 | 右侧翼子板
慢充接口位置 | 右侧翼子板
电池温度管理系统 | ●低温加热
●液态冷却
单踏板模式 | ●标配
VTOL移动电站功能 | ●标配
VTOL最大对外放电功率 | 3.3kW
VTOV最大对外放电功率 | 6kW
变速箱
变速箱描述 | 电动车单速变速箱
挡位数 | 1
变速箱类型 | 固定齿比变速箱
底盘/转向
驱动方式 | 前置前驱
前悬挂形式 | 麦弗逊式独立悬挂
后悬挂形式 | 多连杆式独立悬挂
转向类型 | 电动助力
车体结构 | 承载式
车轮/制动
前制动器类型 | 通风盘式
后制动器类型 | 实心盘式
驻车制动类型 | 电子驻车
前轮胎规格尺寸 | 225/55 R18
后轮胎规格尺寸 | 225/55 R18
主动安全●标配○选装
ABS防抱死 | ●标配
制动力分配(EBD/CBC等) | ●标配
刹车辅助(EBA/BA等) | ●标配
牵引力控制(TCS/ASR等) | ●标配
车身稳定系统(ESP/DSC等) | ●标配
主动安全预警系统 | ○车道偏离预警
○前方碰撞预警
-
-
-
主动刹车 | ○选配
并线辅助 | -
车道保持辅助系统 | ○选配
车道居中保持 | ○选配
道路交通标识识别 | ○选配
被动安全●标配○选装
前排安全气囊 | ●主驾驶位
●副驾驶位
侧安全气囊 | ●前排
侧安全气帘 | ●标配
安全带未系提示 | ●标配
胎压监测系统 | ●胎压显示
儿童座椅接口(ISOFIX) | ●标配
辅助/操控配置●标配○选装
驻车雷达 | -
●后
前车驶离提醒 | ○选配
窄路辅助 | -
驾驶辅助影像 | ●倒车影像
●360°全景影像 | ●360°全景影像
●透明影像
巡航系统 | ●定速巡航
○自适应巡航
○全速自适应巡航
辅助驾驶级别 | ○L2级2500元
自动泊车入位 | -
自动驻车(AUTOHOLD) | ●标配
上坡辅助(HAC) | ●标配
陡坡缓降(HDC) | ●标配
驾驶模式选择 | ●运动
●ECO/经济 | ●ECO/经济
●标准舒适 | ●标准舒适
制动能量回收系统 | ●标配
舒适制动 | ●标配
低速行车警示音 | ●标配
外部配置●标配○选装
天窗类型 | -
车顶行李架 | -
主动闭合式进气格栅 | -
铝合金轮毂 | ●标配
隐藏式门把手 | ●标配
内部配置●标配○选装
方向盘材质 | ●皮质
方向盘调节 | ●上下+前后
方向盘功能 | ●多功能控制
换挡形式 | ●电子式怀挡
行车电脑屏幕 | ●彩色
液晶仪表样式 | ●全液晶
液晶仪表尺寸(英寸) | ●10.2
舒适/防盗配置●标配○选装
电动后尾门 | -
电动后尾门位置记忆 | -
车内中控锁 | ●标配
遥控钥匙类型 | ●智能遥控钥匙
●手机蓝牙钥匙
无钥匙进入 | ●主驾驶位
无钥匙启动 | ●标配
远程启动 | ●标配
遥控移动车辆 | -
抬头显示系统(HUD) | -
内置行车记录仪 | ●标配
手机无线充电 | -
手机无线充电最大功率(W) | -
座椅配置●标配○选装
座椅材质 | ●仿皮
座椅布局 | ●2+3
女王座椅 | -
座椅电动调节 | ●主驾驶位
-
主驾座椅整体调节 | ●前后移动
●靠背角度
●高低调节
主驾座椅局部调节 | ●头枕
副驾座椅整体调节 | ●前后移动
●靠背角度
副驾座椅局部调节 | ●头枕
-
第二排座椅整体调节 | ●靠背角度调节
前排座椅功能 | -
-
-
-
前/后扶手 | ●前排
-
后排杯架 | -
后排座椅放倒比例 | ●40:60
智能互联●标配○选装
中控屏尺寸(英寸) | ●15.4
中控台彩色屏幕分辨率 | 2.5K
卫星导航系统 | ●标配
导航路况信息展示 | ●标配
地图品牌 | ●高德
蓝牙/车载电话 | ●标配
手机互联映射 | ●Flyme Link
车联网 | ●标配
4G/5G网络 | ●4G
OTA升级 | ●标配
语音识别控制系统 | ●标配
语音免唤醒功能 | ●标配
语音分区域唤醒识别功能 | ●主驾驶
●副驾驶
连续性语音识别 | ●标配
可见即可说 | ●标配
语音助手唤醒词 | 你好，银河
Wi-Fi热点 | ●标配
影音娱乐●标配○选装
应用商店 | ●标配
多媒体接口 | ●USB/Type-C
USB/Type-C接口数量 | ●前排2个
●后排2个
K歌功能 | ●标配
扬声器数量(个) | ●6
座椅扬声器（头枕/肩部） | ○选配
灯光配置●标配○选装
近光灯 | ●LED
远光灯 | ●LED
日间行车灯 | ●标配
自适应远近光 | ●标配
自动大灯 | ●标配
大灯高度调节 | ●标配
车内氛围灯
大灯延时关闭 | ●标配
玻璃/后视镜●标配○选装
电动车窗 | ●前排
●后排
车窗一键升降 | ●全车
车窗防夹手功能 | ●标配
外后视镜功能 | ●电动调节
●加热
●电动折叠
●锁车自动折叠
车内化妆镜 | ●主驾驶位+无照明
●副驾驶位+无照明
雨量感应式雨刷
后雨刷 | ●标配
空调/冰箱●标配○选装
空调控制方式 | ●自动
后排出风口 | ●标配
车内PM2.5过滤装置 | ●标配
智能化配置
车载智能系统 | ●Flyme Auto
车载智能芯片 | ●龍鹰一号
车机系统内存(GB) | ●16
车机系统存储(GB) | ●64
手机App远程控制 | ●数字钥匙
●远程控制
●充电管理
●车辆监控
●服务预约
热泵管理系统 | ●标配
车外摄像头数量(个) | ●5
超声波雷达数量(个) | ●3
毫米波雷达数量(个)
哨兵（千里眼）模式 | ●标配