## Sheet1
江山市应急管理局2024年山地救援装备采购需求
品牌 | 型号 | 名称 | 参数 | 数量
奇石 | P67 | 过结滑轮 | 重量：711g 破断力：39KN 工作载荷：6KN 最大绳索直径：19mm 滑轮直径：56mm 产品认证：CE | 4
| P51D | 双滑轮 | 适用绳径：7-13mm， 工作负荷：2.5KN+2.5KN=5KN 效率：95% 断裂负荷：18KN， 滑轮直径：32mm 产品认证：CE EN | 8
PETZL （攀索） | C083 | 安全带（国际版） | 主体材质：尼龙，涤纶，铝，钢 尺码：1 适用场景：登山／攀岩／探洞／救援等 产品认证： CE EN | 8
| P50A | 机械抓结 | 主体材质：7075铝合金，不锈钢，尼龙 重量：260g 适用绳径：9-13mm 产品认证：CE EN | 4
| MAESTRO S大师 | 救援提吊滑轮下降器 | 主体材质：7075铝合金，钢，尼龙 重量：1100g 产品认证： CE EN 滑轮类型：密封滚珠轴承 工作负荷：250Kg 效率：86% 适用绳径：10.5-11.5mm 裂强度：18KNx2=36KN | 8
| P005AA00 | 滑轮分力板 | 主体材质：铝，不锈钢，尼龙 重量：650g 适用绳索：7-13mm 强度：36KN 工作负荷：2x2.5=5kN 效率：95% 产品认证：CE EN | 4
| RIG | 下降器 | 主体材质：铝合金，钢，尼龙 兼容绳径：10-11.5mm 工作负荷：200Kg 重量：400g 产品认证： CE EN | 8
| M34 TL | D型三段自动锁 | 主体材质：7075铝合金 锁门开口：24mm 纵向拉力:27KN 横向拉力：8KN 开口拉力:7KN 重量：75g 产品认证： CE EN | 40
| B18 BAA | 无柄手升 | 主体材质：铝，不锈钢，尼龙 重量：140g 工作负荷：140Kg 适用绳径：8-13mm 产品认证： CE EN | 8
| ASAP lock | 止坠器 | 主体材质：7075铝合金 长度:40cm 重量:205g 最大负荷:250Kg； 适用绳径：8-13mm 产品认证:CE EN | 4
BARHAR（芭哈） | BH1011 | 绳包 | 规格：45L 尺寸：34x23x65cm 颜色：黄色 重量：1600g 主体材质： PVC 夹网布（1000D) 产品认证： CE EN | 8
| BS109 | 绳索保护器 | 主体材质：铝合金、304不锈钢 尺寸：39.5x11.4x5cm 重量：约1300g （可订制加长） 有效工作负荷：350Kg 产品认证：CE EN | 8
| DJ200 | 可拆木乃伊型 担架 | 主体材质：钛2 （配件：聚乙稀、PE、涤纶） 尺寸：208*58*18cm 有效承重:水平 800Kg；垂直:800Kg 重量：不包含配件约8Kg，包含配件约11.5Kg 产品认证： CE EN | 1
| BMZJ3206(6支管） | 救援三脚架 | 主体材质：铝合金 有效工作负荷：300Kg 产品认证： CE EN 内置净空高：约1.8m，水平宽度2.15m 管径：60mm 重量：约23Kg 基本配件：尖脚x3，平脚x3，无缝管x6，人字框架头x1，调节头x1，高强插销x12,收紧扁带x3,2段自动主锁x6，运输包x2 | 1