## Sheet1
预算清单
序号 | 类型 | 品牌 | 型号 | 产品描述 | 数量
1 | 48口万兆光交换机 | 新华三H3C | H3C S6520X-54QC-EI | ★1、设备性能：交换容量≥2.5Tbps, 转发性能≥ 1080Mpps，若存在双重指标，以最小值为准（提供官网链接及截图证明）； ★2、端口要求：配置万兆光端口≥48，QSFP+端口≥2； 3、性能要求：整机最大路由地址表≥64K，整机最大ARP地址表≥64K，整机最大MAC地址表≥128K； 4、硬件可靠性：配置双电源，支持模块化风扇，要求配置风扇个数≥2； 5、链路可靠性：支持10GE接口链路聚合或40GE接口链路聚合，支持端口聚合，最大聚合端口数≥8；支持STP/RSTP/MSTP协议； 6、QoS：支持对端口接收报文的速率和发送报文的速率进行限制，限速粒度≤8Kbit/s；支持灵活的队列调度算法，可以同时基于端口和队列进行设置，支持SP、WDRR、WFQ、SP+WDRR、SP+WFQ等模式； ★7、路由协议：支持IPv4/IPv6双栈，支持IPv4/IPv6静态路由、RIP v1/2、RIPng、OSPF、OSPF V3、BGP、BGP+ FOR IPV6等路由协议； 8、DHCP:支持DHCP Snooping、DHCPv6 Snooping、DHCP Relay、DHCPv6 Relay，DHCP Server、DHCPv6 Server（提供第三方测试报告）； 9、SAVI：支持SAVI IPv6源地址合法性检验功能（提供第三方测试报告）； 10、多功能业务：支持防火墙安全插卡（提供官网截图证明）； ★11、网络质量分析：支持智能网络质量分析（iNQA或iPCA）技术，对业务报文进行测量，测量数据可以真实反映网络质量状况，实时感知丢包时间、丢包位置、丢包数量（提供第三方测试报告）； 12、SDN/可定义特性：支持OPENFLOW 1.3标准，支持普通模式和Openflow 模式切换，支持多控制器模式； 13、可视化：支持Telemetry技术，可对实时数据进行分析，有助于网络质量分析，网络故障定位等（提供官网截图证明）； 14、管理和维护：支持SNMP V1/V2/V3；SSHv2；支持WEB网管，支持电源的告警功能，支持风扇、温度告警；支持通过命令行、Web、中文图形化配置软件等方式进行配置和管理； 15、管理和维护：支持Console口、Telnet配置，支持SNMP、RMON管理； 16、配置网络管理软件，通过图形化界面实现全局配置、拓扑可视化等智能运维提供官网截图证明； | 1
2 | 万兆多模光模块 | 新华三H3C | SFP-XG-SX-MM850-D | SFP+ 万兆模块(850nm,300m,LC) | 48
3 | SSD固态硬盘 | 海康威视 | 480G 2.5寸 SATA SSD | "480G 2.5寸 SATA SSD(338000044)" "接口类型：SATA 容量：480G 接口速率：6Gb/s SSD型号：MZ7L3480HCHQ-00B7C 硬盘规格：接口类型：SATA；容量：480G；接口速率：6Gb/s " "1200" | 4
4 | RAID卡 | 海康威视 | 9361 1G Raid卡 | "9361 1G Raid卡(338000047)" "9361 1G Raid卡 端口数量：8个 SATA速率：12Gb/s SAS 3.0 PCIe速率：x8 lane, PCIe 3.0 LSI_SAS_9361_8I_1GB 缓存：1GB 1866MHz DDR3 SDRAM RAID：RAID levels 0, 1, 5, and 6；RAID spans 10, 50, and 60 设备类型：端口数量：8个 SATA速率：12Gb/s SAS 3.0 PCIe速率：x8 lane, PCIe 3.0 LSI_SAS_9361_8I_1GB 缓存：1GB 1866MHz DDR3 SDRAM RAID：RAID levels 0, 1, 5, and 6；RAID spans 10, 50, and 60 " "4800" | 3
合计
商务要求 | 1、所报产品必须满足参数要求，中标后需提供相关证明材料并加盖原厂公章 2、中标后需提供原厂授权书及质保函 3、售后服务要求：1、实施工程师需要有所投产品的相应工程师认证材料，须有公安网络包括视频专网，公安网等相关实施经验。（签合同前提供材料） 2、衢州市内需要有相应的服务团队，以保证项目质量。