## Sheet2
食堂设备采购清单
序号 | 产品名称 | 规格 （mm） | 单位 | 数量 | 描述 | 图片
1 | 两层四盘烤箱 | 1220*805*1220 | 台 | 1 | 1、双层四盘，电脑版控制，可多选菜单选项。 2、匹配不粘底托盘，尺寸400*600*48，数量4哥， 3、设备功率380V/13.2KW。单层加热，带烤箱底座，底座带万向轮刹车， 4、设备尺寸1220*805*1220， 5、设备使用温度50-350℃
2 | 冷藏操作台 | 1800*790*790 | 台 | 1 | 1、整体台面采用201无磁面板，内胆201不锈钢，可拆卸密封条， 2、箱体整体高密度发泡,层板采用不锈钢层架 3、采用东贝国产压缩机，整体铜管蒸发器，铜管制冷。 4 、采用不锈钢层架，电子温控。温度0-10℃ 5、匹配15公分调边角，
3 | 风冷四门双温冰箱 | 1200*760*1980 | 台 | 1 | 1、采用国内酷冰品牌压缩机，高效节能。 2、内外板采用优质201不锈钢材质，前罩板及门壳加厚。 3、下片R圆角一体成型防水便于清洁。 4、自动除霜，自动蒸发，方便快捷。 5、箱体6cm加厚发泡曾，台面与箱体整体发泡，保温性能更强。 6、采用进口电子温控，先进风道系统，降温快速，温差均匀。 7、冷藏温度2-8℃，冷冻温度－20℃
4 | 立式揉压面机 | 490*305*890 | 台 | 1 | 1、使用2200V/2.2KW电机功率，运转更快，动力更大。 2、机器转速为125r/m。 3、滚面压辊长度为300mm。 4、纯铜线电机，不锈钢外壳。
5 | 24盘蒸饭车 | 1400*600*1560 | 台 | 1 | 1、设备功率380V/12KW*2，电脑版款。 2、整机优质内外不锈钢材质，整体全聚安脂发泡，内胆饭盆支撑条防脱落设计。 3、双浮球控制水位、304双U铜头发热管、2个定向脚、一个万向脚、一个万向刹车脚。 4、使用时前门不漏气、LEd触摸显示屏、设有米饭、面食、蔬菜、肉类、鱼类、保温功能，可调时间、温度、实时显示温度、时间。 5、缺水自动显示故障代码断电禁止启动，缺水自动禁止启动保护不干烧。 6、另备用系统一套(前面板上一键启用)。 7、整机有生产许可证、检测报告、大型保险公司承保、CE安全证书。 8、托盘材质为304食品级。 9、托盘厚度1.2无磁，不发黑，不生锈。 10、托盘分为冲孔式，和不冲孔式，冲孔款以蒸包子、馒头等面食产品为主，不冲孔式以蒸米饭为主。
6 | 油烟净化一体机 | 7400*1300*1000 | 米 | 7.4 | 1、一级净化：Z型锅网，净烟。去除大颗粒油烟，利用气态污染物在不同的温度，及压力下，具有不同的饱和蒸汽压，降低温度和改边压力的情况下，在重力和碰撞作用下，凝结出部分污染后，净化60%左右10um以上油烟颗粒物， 2、二级净化：动态拦截器，净油。净化78%左右5um以上油烟颗粒物， 3、三级净化：金属过滤器净油。 4、四级净化，高低压电场，净烟净油。 5、五级净化，UV灯，净味。UV灯管有254nm和185nm两个波段，油烟经过UV灯管作用区域时进行臭氧左行，去除异味60%。 6、六级净化，高效过滤器，净烟净化滤95%。 7、风机功率380/1.8KW/组，4组，电场功率220V/1.0KW，4组。
7 | 不锈钢主管道直管 | 400*850*11500 | 平方米 | 32 | 1、选用优质201不锈钢板,δ=1.2mm。实卡≥1.10m, 不锈钢管对接采用不锈钢脚码固定。 2、不锈钢管内部打结构胶，避免漏油， 3、主管道包含直角弯头，S弯头，变径。
8 | 一体机出风口管道/弯头 | 400*400*4500*4 | 平方米 | 28.8 | 1、选用优质201不锈钢板,δ=1.2mm。实卡≥1.10m, 不锈钢管对接采用不锈钢脚码固定。 2、不锈钢管内部打结构胶，避免漏油， 3、主管道包含直角，弯头，
9 | 管道内导流板 | 400*1200 | 块 | 3 | 选用优质201不锈钢，焊接在主管道内，避免另外油烟机开机后，油烟回烟到未开机的设备内。 | 定制
总计