## 柴油
江铃域虎7汽油自动二驱工程车（豪华型）：裸车价(156000元),购置税（13700元），保险费（6500元），上牌检测费（1200元），落地价合计：177400元
品牌 | 江铃 | 类型 | 工程车
公告型号 | JX5032XGCZSA76-N | 发动机型号 | JX4G20A6L
整备质量 | 1980KG | 燃料种类 | 汽油
排放依据标准 | 国6 | 轴数 | 2
排量 | 2.0T | 最高车速 | 170（ kw/h）
轴距 | 3350mm | 变速箱 | 8AT
弹簧片数 | 6片 | 扭矩 (N·m) | 320
轮胎规格 | 265/65 R17 | 接近离去角 | 28.5/25(°)
整车长 | 5288(mm) | 整车宽 | 1905mm
整车高 | 1835mm | 货厢长 | 1475mm
货厢宽 | 1475mm | 货厢高 | 500mm
|  | 油箱容量 | 67L
安全配置 | 主副驾驶安全气囊、ABS+EBD、发动机电子防盗、倒车雷达、倒车影像、胎压检测、120km/h超速报警
外部配置 | 电动车窗、电动后视镜、大灯未关提醒、LED后视镜转向灯、LED日间行车灯、自动感应大灯、高位刹车灯、前雾灯、后保险杠、间歇雨刮、货箱耐磨涂层、前保险杠、后保险杠、铝合金轮毂、侧踏板 ，工程黄，加装手机支架、充电线、车载空气净化器、后排遮阳帘、应急搭电箱、安全锤、灭火器、头枕、腰靠。
内部配置 | 10寸彩显（MP5)、蓝牙、一键启动、电动窗、车速巡航、前排电源充电口，自发光仪表盘、空气调节（花粉和PM2.5过滤）、伊顿差速锁，主副驾驶座椅4向调节、皮质座椅、电动空调
备注：