## Sheet1
CF150TJ技术参数
车型 | CF150TJ 旗舰版
图片
发动机型式 | 单缸、四冲程、液冷
排量（ml） | 149.6
缸径×行程(mm) | 57.3×58
最大功率(kw) | 10.5
最大扭矩(N•m) | 14
燃料类型 | 汽油
压缩比 | 10.6：1
ABS | 有
长×宽×高（mm） | 2070×850×1800
最小离地高度(mm) | 133
整车整备质量(kg) | 150
燃料油箱容积(L) | 8.2
轴距(mm) | 1315
最高车速(km/h) | 99
轮胎规格 | 前110/70-14 后130/70-13
制动型式 | 前：盘式 后：盘式
配置区别 | 45L铝合金尾箱
前保险杠
后保险杠
水杯支架
后立杆警灯
后横排警灯
后左、右侧边警灯
前左、右红蓝警灯
质保期 | 1年
运输 | 送货上门
标黄的为核心参数