## Sheet1
大通牌巡逻车
品牌 | 大通牌 | 类型 | 巡逻车
公告型号 | SH5022TXUN1PHEV型 | 发动机型号 | LIY
座位数 | 7座 | 燃料种类 | 汽油/电混合动力
排放依据标准 | 国6 | 总质量 | 2240
排量 | 1.3T | 功率 | 120KW
马力 | 163 | 变速箱 | 机械式自动AMT
WLTC纯电续航里程 | 46km | 电池类型 | 三元锂电池
电芯品牌 | 上汽时代 | 电池能量（kwh） | 13
整车长 | 4825 mm | 整车宽 | 1825mm
整车高 | 1778mm | 驱动方式 | 前置前驱
驻车制动类型 | 电子驻车 | 轮毂 | 铝合金轮毂
轮胎规格 | 205/60R16 | 制动器类型 | 盘式
安全配置 | 主副驾驶座安全气囊、前排侧气囊、胎压显示、ABS+EBD+EBA、低速行车警告、驾驶模式切换、能量回收系统、自动驻车、上坡辅助、后倒车雷达、倒车影像、无钥匙进入功能、电动调节外后视镜、8英寸触控液晶屏、蓝牙、皮质座椅、主驾驶电动调节、自动空调、后排独立出风口
改装配置 | 该车装有电台、设备柜、用于巡逻作业。