## 人像识别抓拍跟踪及访客系统报价清单
安防产品清单
序号 | 品名 | 型号 | 单位 | 数量 | 单价 | 小计 | 备注（参数）
人像识别抓拍跟踪及综合管理平台系统
1 | 智能警戒数字摄像机 | DS-2CD3646FWDA2/F-IZS | 台 | 2 |  | 0 | 采用深度学习硬件及算法，提供的人车分类侦测，支持越界侦测，区域入侵侦测，进入区域侦测和离开区域侦测 支持对运动人脸进行检测，跟踪，抓拍，评分，筛选，输出的人脸抓图 支持ROI感兴趣区域增强编码，支持Smart265/264编码，可根据场景情况自适应调整码率分配，有效节省存储成本 支持萤石平台接入 分辨率可达2560 × 1440@25 fps，在该分辨率下可输出实时图像 采用高效阵列红外灯，使用寿命长，红外照射距离2.7~12 mm：*远可达50 m，7~35mm：*远可达80 m 支持256 GB Micro SD/Micro SDHC/Micro SDXC卡本地存储 支持背光补偿，强光抑制，3D数字降噪，120 dB宽动态，适应不同监控环境 1个内置麦克风，1个内置扬声器，支持双向语音对讲 符合IP67防尘防水设计，可靠性高
2 | 数字摄像机 | DS-2CD3T47EWDV3-L | 台 | 13 |  | 0 | 最高分辨率可达2560 × 1440 @25 fps，在该分辨率下可输出实时图像 · 智能侦测：支持越界侦测，区域入侵侦测 · 支持萤石平台接入 · 支持背光补偿，强光抑制，3D数字降噪，120 dB宽动态适应不同监控环境 · 1个内置麦克风，高清拾音 · 支持白光灯补光，最远可达30 m · 符合IP66防尘防水设计，可靠性高
3 | 23倍变焦高清数字球机 | DS-4423IW-DE | 台 | 2 |  | 0 | 海康威视400万4寸23倍轻智能球机 1/2.8＂CMOS 镜头焦距4.8~110.4 mm，23倍光学变倍 100米红外距离 支持区域入侵侦测，越界侦测，进入区域侦测和离开区域侦等智能侦测 支持切换为人脸抓拍模式 zui大同时抓拍5张人脸 内置加热玻璃，有效除雾 支持定时抓图与事件抓图功能 支持萤石云
4 | 硬盘（机械） | 海康威视8T | 块 | 4 |  | 0 | 监控专用机械高速盘
5 | 电子震荡警报器 | DS-PDSK-HS | 台 | 4 |  | 0 | DS-PDSK-HS 海康威视有线震动探测器 脉冲计数合灵敏度可调，适配各种材质表面和应用场景 支持报警输出锁定 震动探测 灵敏度旋钮调节
6 | 电子震荡警报主机 | DS-29A16-HS | 台 | 4 |  | 0 | 具备社会公共安全产认证证书4级 16个板载有线防区，可扩展至48个（其中40个可以为无线防区） 4个板载触发器输出，可扩展至48个 支持通过网络、电话线、4G传输报警数据（搭配CMK-4G模块） 支持短信报警、消警及远程布撤防（搭配CMK-4G模块） 支持40000条日志记录，包括32000条报警事件记录，5000条操作日志和3000条管理记录，支持远程搜索查询事件日志 支持2组独立的以太网接警中心，2组独立的电话接警中心，灵活配置报警数据上传策略、冗余备份策略 支持定时布撤防（日常计划、优先计划） 支持32个控制键盘接入，遥控器回控 支持Contact ID protocol，支持话机复用 支持外置蓄电池，蓄电池电压实时监测，主辅电源可自动切换 支持警号输出、键盘电源、辅助电源防反接和过流保护 支持1路受控警号（DC 12V）输出 支持最大辅电输出1A（DC 12V） 支持远程升级,远程导入导出配置参数
7 | 电子震荡警报平台 | DS-RSG-HS | 套 | 1 |  | 0
8 | 温湿度监测仪 | RJ45通讯 | 台 | 10 |  | 0 | 1、探头可外延，探头线最长可达30米。 2、通过以太网方式上传数据，支持局域网内通信、跨网关广域网通信。 3、支持动态域名解析DNS。 4、设备参数通过网口配置，简单方便。 5、温湿度采集频率2S/次，数据上传频率5S-10000S/次可设。 6、内置报警功能，可进行报警的上下限值及回差值设置。 7、具有两路常开触点，可任意关联报警事项输出。 8、内置一路蜂鸣器，外延一路声光报警器（选配）。
9 | 湿湿度监测平台 |  | 套 | 1 |  | 0
10 | 拼接屏 | 海康威视 DS-VW55/L35 | 台 | 6 |  | 0 | 液晶显示单元，芯片支持10bit信号处理，提升画质细节，更适合关注细节的显示场景。采用工业级超窄边面板，屏幕之间拼缝仅仅为 3.5mm。超高亮度，，500cd/m?，直下式 LED 背光源，显示单元亮度更加均匀，无边界暗影现象。屏幕内置拼接控制器，可将同源信号实现屏幕的自拼接。选用的 LCD 液晶显示单元具有丰富的接口， 可接收DVI、 VGA、 HDMI 等各种信号。 支持多种控制方式。；
11 | 拼接屏支架 | 海康55寸专用 | 副 | 6 |  | 0
12 | 单色LED屏 | 强力巨彩p4 | 平方 | 1.6 |  | 0 | 配灵信有线控制卡
13 | 交换机 | 海康威视DS-3E0510SP-E | 台 | 7 |  | 0
14 | 电源线 | 国标RVV2*1.5 | 米 | 390 |  | 0
15 | 网线 | 海康CAT6.0 | 箱 | 5 |  | 0
16 | PVC管材 | 中财20# | 米 | 430 |  | 0
17 | 镀锌管 | 国标20# | 米 | 220 |  | 0
18 | 安装调试费 | [5 empty] | 根据备注描述要求和辅材用量综合报价
19 | 总计 |  |  |  |  | 0
备注： |  | 原4块拼接屏和LED屏进行无损拆除，新装拼接屏加单色LED屏安装完成，需用黑色拉丝不锈钢四周包边，宽度十公分（木板打底）。温湿度和震荡报警，安装环境特殊，需用镀锌管，室内不允许220V电源，需室外集中取电。所有线路全部套管，部分预埋。监控设备与震荡报警器安装完成与原安防管理平台进行对接。