## Sheet1
1.86
成品尺寸 |  | 宽（M） | 5.21 | 高（M） | 1.85 |  | 成品面积(㎡) | 9.6385
显示尺寸 |  | 宽（M） | 5.12 | 高（M） | 1.76 |  | 显示面积(㎡) | 9.0112
模组尺寸及排列 |  | 宽（mm） | 320 | 模组宽数量（块) | 16 |  | 屏宽分辨率 | 2752.6882
|  | 高（mm） | 160 | 模组高数量（块) | 11 |  | 屏高分辨率 | 946.2366
屏边框尺寸：CM |  | 4.5 |  | 模组总数量（块) | 176 |  | 屏幕像素点 | 2604694.1843
序号 | 设备名称 | 产品参照图 | 规格技术参数 | 数量 | 单位 | 单价 | 总价 | 备注：
屏 体 及 系 统 | LED屏 |  | 室内P1.86全彩屏 产品型号: DS-D41Q18CA-1SH 像素结构:SMD 模组分辨率 :172 × 86 像素密度 :288906 信号接口 :HUB75 灯珠尺寸 :1515 模组尺寸: 320 mm × 160 mm × 12.5 mm（不含后盖，加装后盖厚度为17.2 mm）白平衡亮度 500 cd/m2 色温 3000~10000K 可调 可视角 水平视角160°，垂直视角160° 亮度均匀性 ≥ 97% 色度均匀性 ± 0.003Cx，Cy之内 对比度 3000:1 刷新率 3840 Hz | 9.0112 | 平方 | 6525 | 58798.08 | 海康
| 电源 |  | 5V40A200W | 1 | 套 | / | 包含 | 品牌：创联
| 控制系统 |  | 接受卡 | 1 | 套 | / | 包含 | 品牌：灰度
|  |  | 视频处理器: ⚫ 单机具有 8 个网口，单网口带载 65 万像素，整机最大带载 520 万像素，宽度可达到 8000点，高度可达到 4000 点。 ⚫ 支持多种数字信号接口,包括 2 路 HDMI1.3 和 2 路 DVI-D 输入源。 ⚫ 支持 3 画面显示，画面位置任意布局。 ⚫ 支持信号源热备份。 ⚫ EDID 配置管理：支持 EDID（Extended Display Identification Data，扩展显示识别数据）的读取、修改、自定义。 ⚫ 支持一键黑屏/静止功能。 ⚫ 去黑边/剪裁功能：解决前端信号产生的黑边问题，针对任意信号源做任意裁剪（依旧保持满屏状态） ⚫ 支持按键锁定，防止误操作。 ⚫ 可实时、快捷地对整体输出画面显示亮度、对比度进行调整。 ⚫ K-HDR 功能，支持 SDR 转 HDR 图像优化技术，可以提升普通 SDR 视频的对比度、增强图像细节表现，让普通视频具备 HDR 效果。 | 1 | 台 | 10720 | 10720 | 凯视达KSV8PRO支持4路画面同时输入
| 备用套餐 | 同批次单元板模组， IC 灯珠， 电源， 接收卡 |  | 4 | 项 | 334.08 | 1336.32
小计： | [6 empty] | 70854.4
安 装 运 输 | 钢结构 | 镀锌40*20扁通 |  | 9.0112 | 平方 | 270 | 2433.024 | 定制
| 安装 | 上门安装施工 调试 人员培训 |  | 9.0112 | 项 | 535 | 4820.992
| 运输 | 运输+保险（不含上楼） |  | 9.0112 | 项 | 90 | 811.008
小计： | [6 empty] | 8065.024
其 他 设 备 | 综合布线工程提前准备 | 电源线，配电室到LED屏 |  | 1组1.5平方 | 组 | / | / | 甲方自备
|  | 超五类网线，屏幕到电脑摆放位置（50米以上需要布置光纤） |  | 5.3412 | 条 | / | / | 甲方自备
|  | 音响系统 |  | / | 套 | / | / | 甲方自备
|  | 安装用到的辅助设备：脚手架 ,人字梯 ,现场提供 |  | / | 套 | / | / | 甲方自备
15 | 合计 |  |  | 78919.424
16 | 合计（含普票） |  |  | 81287.0067