## Sheet1
品名 | 品牌 | 型号 | 单位 | 数量 | 最高限价单价 | 最高限价总价 | 技术参数
风力灭火机 | 斯蒂尔 | BR600 | 台 | 4 | 6370 | 25480 | 采用抗高温材料、可调节背带、人体工学特殊设计，电子点火系统手拉启动（带减压阀，降低启动阻力） 1、发动机类型：单缸二冲程汽油发动机 2、排量：64.8cm³ 3、功率：约3.3KW（4.4马力） 4、燃油混合比：50:15、油箱容量：1.0L 6、空转速度;2800rpm 7、9500rpm 风力性能 1、风速：最大风速约92m/s 2、风量：1100m³/min/ 3、喷管直径：225mm（标配） 4、重量（含燃油、空滤等）：10.5kg 5、尺寸：800*400*500mm
对讲机 | 科立讯 | DP405 | 个 | 6 | 710 | 4260 | 1、频率范围：UHF频段：400-470MHZ 2、信道数量：16个可编程信道 单工工作模式通信距离开阔地带约3-5公里 输出功率： 高功率：5W 低功率：1W 灵敏度：≤0.25μV 调制方式：16K0F3E 3、电池类型：可充电锂离子电池（标配容量1500-1800mAh）4、约8-12小时续航时间 5、尺寸：120*55*35mm(不含天线）重量：220g（含电池天线） 6、防护等级：IP54防尘防溅水 7、SMA-Female可拆卸天线接口 8语音功能：支持VOX（声控发射）、降噪、静音码 9、信道扫描、优先信道监听 10、低电量提示超时定时器、键盘锁
迷彩收纳箱 | 均健 |  | 个 | 5 | 1486 | 7430 | 采用高强度铝合金型材框架防锈铝合金板，迷彩图层耐磨、防刮，内部EVA海绵防震绒布，加固金属包角防撞击 1、防护等级：IP67防尘、防水 2、外部尺寸：长800mm*宽600mm*高450mm 3、内部尺寸;780mm*580mm*430mm 4、重量：15-20kg 5、双扣式压力锁，重型金属铰链，折叠式铝合金把手
安检工具箱 | 均健 |  | 个 | 2 | 4300 | 8600 | 硬质箱体ABS工程塑料抗冲击，铝合金轻量化、防锈，内部模块化分区设计，EVA海绵定制开槽，可拆卸隔层，调整空间，1、外部尺寸：600*400*250mm 2、重量：5-10kg 3、防护等级：IP54防尘防泼溅 4、抗震抗压，静压承重≥100kg 5、工具配置：金属探测仪、爆炸物检测试纸、防爆钳、手持式X光检测仪 6、认证标准：符合《GB/T20654-2006》防护包装标准
货架 | 均健 |  | 组 | 10 | 1000 | 10000 | 表面镀锌防腐蚀静电喷涂防锈 规格尺寸：高2000mm*宽600mm*深600mm 层数：3-4层，层高可调主单层 承重：中型：300-500kg 主体材质： 立柱：冷轧钢板厚度2.0mm蝴蝶孔设计 加强筋加固，加强型横梁提升承重 层板：钢板冲孔防滑，厚度1.2mm，卡扣式安装 稳定性：对角线拉杆防倾倒 环境适应性：温度范围：-30℃~+60℃，湿度：≤90%RH认证标准：符合GB/T 27924-2011工业货架国家标准重型货架需通过EN 15620欧洲稳定性测试
合计 | [5 empty] | 55770