## Sheet1
凤栖小学 增项办公清单
序号 | 区域 | 品名 | 图 片 | 规格（长*宽*高）mm | 单位 | 数量 | 单价（元） | 金额（元） | 技术参数
1 | 教师办公室 | 办公桌 |  | 1400*700*750 | 张 | 23 | 950 | 21850 | 基材：采用优质三聚氰胺饰面E0级刨花板，带浸渍胶膜纸饰面涂层的刨花板，依据HJ 2547-2016 《环境标志产品技术要求 家具》，可迁移元素Sb小于1mg/kg As小于2mg/kg Ba小于7mg/kg Cd 小于1mg/kg Cr小于1mg/kg Pb 小于2mg/kg Hg小于1mg/kg Se小于2mg/kg。无干花、湿花，无污斑，无表面划痕，无表面压痕，无鼓包，静曲强度≥20MPa，弹性模量≥3000MPa，2h吸水厚度膨胀率≤6%，含水率3%～8%，板边握螺钉力≥1000N，板面握螺钉力≥1300N，密度≥0.76g/cm³，表面耐香烟灼烧达到4级以上，表面耐污染腐蚀达到4级以上，甲醛释放量≤0.05mg/m³，总挥发性有机化合物≤20㎍/m³，防霉菌等级0级或1级。办公桌台面柜面颜色需采用小胡桃色。 热熔胶：选用优质品牌环保热熔胶，依据33372-2020《胶粘剂挥发性有机化合物限量》﹔游离甲醛≤0.05g/kg苯≤0.02g/kg，甲苯≤0.02g/kg，二甲苯≤0.02g/kg，总挥发性有机物≤5g/L，游离甲苯二异氰酸酯≤1g/kg。 封边条：选用优质PVC封边条2.0MM厚度，依据QB/T4463-2013《家具用封边条技术要求》 甲醛释放量<0.1mg/L,氯乙烯单体﹤0.2mg/KG 钢架：采用厚度1.2mm以上冷轧钢板冲压而成，产品表面经除油、清洗、去锈、磷化清洗、预处理、清洗、钝化等九道工序处理，采用流行色亚光防清电涂料喷涂处理，高温塑化而成。带喷粉涂层的钢制部件，依据 HJ 2547-2016《环境标志产品技术要求 家具》，可迁移元素Sb小于1mg/kg As小于2mg/kg Ba小于235mg/kg Cd 小于1mg/kg Cr小于1mg/kg Pb 小于2mg/kg Hg小于1mg/kg Se小于2mg/kg。 五金配件：采用优质品牌五金配件。 ★提供投标人或生产厂家须提供产品：《环境管理体系认证证书》，《质量管理体系认证证书》，《职业健康安全管理体系认证证书》，以上检测报告
2 |  |  |  | 1.8*0.85*0.75 | 张 | 1 | 1355 | 1355 | 基材：采用优质三聚氰胺饰面E0级刨花板，带浸渍胶膜纸饰面涂层的刨花板，依据HJ 2547-2016 《环境标志产品技术要求 家具》，可迁移元素Sb小于1mg/kg As小于2mg/kg Ba小于7mg/kg Cd 小于1mg/kg Cr小于1mg/kg Pb 小于2mg/kg Hg小于1mg/kg Se小于2mg/kg。无干花、湿花，无污斑，无表面划痕，无表面压痕，无鼓包，静曲强度≥20MPa，弹性模量≥3000MPa，2h吸水厚度膨胀率≤6%，含水率3%～8%，板边握螺钉力≥1000N，板面握螺钉力≥1300N，密度≥0.76g/cm³，表面耐香烟灼烧达到4级以上，表面耐污染腐蚀达到4级以上，甲醛释放量≤0.05mg/m³，总挥发性有机化合物≤20㎍/m³，防霉菌等级0级或1级。办公桌台面柜面颜色需采用小胡桃色。 热熔胶：选用优质品牌环保热熔胶，依据33372-2020《胶粘剂挥发性有机化合物限量》﹔游离甲醛≤0.05g/kg苯≤0.02g/kg，甲苯≤0.02g/kg，二甲苯≤0.02g/kg，总挥发性有机物≤5g/L，游离甲苯二异氰酸酯≤1g/kg。 封边条：选用优质PVC封边条2.0MM厚度，依据QB/T4463-2013《家具用封边条技术要求》 甲醛释放量<0.1mg/L,氯乙烯单体﹤0.2mg/KG 钢架：采用厚度1.2mm以上冷轧钢板冲压而成，产品表面经除油、清洗、去锈、磷化清洗、预处理、清洗、钝化等九道工序处理，采用流行色亚光防清电涂料喷涂处理，高温塑化而成。带喷粉涂层的钢制部件，依据 HJ 2547-2016《环境标志产品技术要求 家具》，可迁移元素Sb小于1mg/kg As小于2mg/kg Ba小于235mg/kg Cd 小于1mg/kg Cr小于1mg/kg Pb 小于2mg/kg Hg小于1mg/kg Se小于2mg/kg。 五金配件：采用优质品牌五金配件。 ★提供投标人或生产厂家须提供产品：《环境管理体系认证证书》，《质量管理体系认证证书》，《职业健康安全管理体系认证证书》，以上检测报告
3 |  | 办公椅（样品） |  | 常规 |  | 24 | 450 | 10800 | 面料：选用优质网布。 海绵：采用优质阻燃高弹海绵，长度、宽度极限偏差检测合格，厚度极限偏差检测合格。 气压棒：采用优质气压棒，金属件镀层应无烧焦、起泡、针孔、裂纹、毛刺、花斑（不包括镀彩锌）和划痕。气弹簧的启动力应小于1.5F3，气弹簧锁定在任意位置，经72h常温储存后，活塞杆不应产生位移。气弹簧经-30℃和60℃高低温储存后，公称力Fa衰减量应不大于5%。行程100mm，公称力Fa的总衰减量应不大于5%。 脚架：优质尼龙五星脚架。 脚轮：采用优质脚轮，脚轮的轮面光洁，无裂纹、伤痕、毛边等缺陷。抗冲击性、导电性、动载荷、滚动阻力检测合格。
4 |  | 文件柜 |  | 800*400*1800 | 个 | 14 | 800 | 11200 | 基材：采用优质三聚氰胺饰面E0刨花板，带浸渍胶膜纸饰面涂层的刨花板，依据HJ 2547-2016 《环境标志产品技术要求 家具》，可迁移元素Sb小于1mg/kg As小于2mg/kg Ba小于7mg/kg Cd 小于1mg/kg Cr小于1mg/kg Pb 小于2mg/kg Hg小于1mg/kg Se小于2mg/kg。无干花、湿花，无污斑，无表面划痕，无表面压痕，无鼓包，静曲强度≥20MPa，弹性模量≥3000MPa，2h吸水厚度膨胀率≤6%，含水率3%～8%，板边握螺钉力≥1000N，板面握螺钉力≥1300N，密度≥0.76g/cm³，表面耐香烟灼烧达到4级以上，表面耐污染腐蚀达到4级以上，甲醛释放量≤0.05mg/m³，总挥发性有机化合物≤20㎍/m³，防霉菌等级0级或1级。柜面颜色需采用小胡桃色，柜体采用铁灰色。 封边条：选用优质PVC封边条2.0MM厚度，依据QB/T4463-2013《家具用封边条技术要求》 甲醛释放量<0.5mg/L,氯乙烯单体﹤0.2mg/KG；GB/T 24128-2018《塑料 塑料防霉剂的防霉效果评估》;GB 28481-2012《塑料家具中有害物质限量》标准；厚度≥1.8mm，表面光滑，花纹清晰、均匀，无漏印。压纹（压花）表面有统一的花式，且压纹清晰，均匀。耐开裂性1级，耐老化性无开裂，甲醛释放量≤0.5mg/L，防霉等级0级或1级，16种多环芳烃（PAH）总量≤5mg/kg。 热熔胶：选用优质品牌环保热熔胶，依据GB18583-2008《室内装饰装修材料胶粘剂中有害物质限量》﹔游离甲醛≤0.1g/kg，苯≤0.02g/kg，甲苯≤0.02g/kg，二甲苯≤0.02g/kg，总挥发性有机物≤5g/L，游离甲苯二异氰酸酯≤1g/kg。 五金配件：采用优质品牌五金配件。 ★提供投标人或生产厂家须提供：《环境管理体系认证证书》，《质量管理体系认证证书》，《职业健康安全管理体系认证证书》，以上检测报告
5 | 学生教室 | 学生教室书包柜含卫生柜 |  | 6.02米x0.4x1米x1.6米 | 个 | 8 | 5000 | 40000 | 基材：采用优质三聚氰胺浸渍胶膜纸，实木多层板，依据 GB/T 35601-2017《绿色产品评价 人造板和木质地板》JIS A 1460:2015《建筑板材的甲醛释放量的测定-干燥器法》甲醛释放量(干燥器法)检测出的平均值≤0.3Mg/L，最大值≤0.35Mg/L；挥发性有机化合物(72h)的苯，甲苯，二甲苯均小于2ug/m³，TVOC小于10ug/m³。外观质量（无活节，无裂缝，无虫孔、排钉孔、孔洞，无腐朽，无鼓泡、分层）。含水率、胶合强度、浸渍剥离、静曲强度、弹性模量均符合要求，密度≥0.73g/cm³，握螺钉力板边≥1500N，握螺钉力板面≥1700N，甲醛释放量≤0.05mg/m³，总挥发性有机化合物≤20㎍/m³，防霉菌等级0级或1级。柜体采用1.6cm实木多层板，颜色需采用橡木色。卫生柜底板需采用1.2mm厚的304不锈钢板，底板不锈钢围边尺寸5厘米高；背板配铝合金挂钩· 封边条：选用优质PVC封边条2.0MM厚度，依据QB/T4463-2013《家具用封边条技术要求》 甲醛释放量<0.5mg/L,氯乙烯单体﹤0.2mg/KG；GB/T 24128-2018《塑料 塑料防霉剂的防霉效果评估》;GB 28481-2012《塑料家具中有害物质限量》标准；厚度≥1.8mm，表面光滑，花纹清晰、均匀，无漏印。压纹（压花）表面有统一的花式，且压纹清晰，均匀。耐开裂性1级，耐老化性无开裂，甲醛释放量≤0.5mg/L，防霉等级0级或1级，16种多环芳烃（PAH）总量≤5mg/kg。 热熔胶：选用优质品牌环保热熔胶，依据GB18583-2008《室内装饰装修材料胶粘剂中有害物质限量》﹔游离甲醛≤0.1g/kg，苯≤0.02g/kg，甲苯≤0.02g/kg，二甲苯≤0.02g/kg，总挥发性有机物≤5g/L，游离甲苯二异氰酸酯≤1g/kg。 五金配件：采用优质品牌五金配件。 ★提供投标人或生产厂家须提供：《环境管理体系认证证书》，《质量管理体系认证证书》，《职业健康安全管理体系认证证书》，以上检测报告
6 |  | 讲台桌（样品） |  | 1500*1400*1500 | 张 | 8 | 1200 | 9600 | 基材：采用优质三聚氰胺饰面E0级刨花板，带浸渍胶膜纸饰面涂层的刨花板，依据HJ 2547-2016 《环境标志产品技术要求 家具》，可迁移元素Sb小于1mg/kg As小于2mg/kg Ba小于7mg/kg Cd 小于1mg/kg Cr小于1mg/kg Pb 小于2mg/kg Hg小于1mg/kg Se小于2mg/kg。无干花、湿花，无污斑，无表面划痕，无表面压痕，无鼓包，静曲强度≥20MPa，弹性模量≥3000MPa，2h吸水厚度膨胀率≤6%，含水率3%～8%，板边握螺钉力≥1000N，板面握螺钉力≥1300N，密度≥0.76g/cm³，表面耐香烟灼烧达到4级以上，表面耐污染腐蚀达到4级以上，甲醛释放量≤0.05mg/m³，总挥发性有机化合物≤20㎍/m³，防霉菌等级0级或1级。办公桌台面柜面颜色需采用小胡桃色。 热熔胶：选用优质品牌环保进口热熔胶，依据33372-2020《胶粘剂挥发性有机化合物限量》﹔HJ2541-2016《环境标志产品技术要求胶粘剂》标准；游离甲醛≤0.05g/kg苯≤0.02g/kg，甲苯≤0.02g/kg，二甲苯≤0.02g/kg，总挥发性有机物≤5g/L，游离甲苯二异氰酸酯≤1g/kg。 封边条：选用优质PVC封边条2.0MM厚度，依据QB/T4463-2013《家具用封边条技术要求》 甲醛释放量<0.1mg/L,氯乙烯单体﹤0.2mg/KG 钢架：采用厚度1.2mm以上冷轧钢板冲压而成，产品表面经除油、清洗、去锈、磷化清洗、预处理、清洗、钝化等九道工序处理，采用流行色亚光防清电涂料喷涂处理，高温塑化而成。带喷粉涂层的钢制部件，依据 HJ 2547-2016《环境标志产品技术要求 家具》，可迁移元素Sb小于1mg/kg As小于2mg/kg Ba小于235mg/kg Cd 小于1mg/kg Cr小于1mg/kg Pb 小于2mg/kg Hg小于1mg/kg Se小于2mg/kg。 五金配件：采用优质品牌五金配件。 ★提供投标人或生产厂家须提供产品：《环境管理体系认证证书》，《质量管理体系认证证书》，《职业健康安全管理体系认证证书》，以上检测报告
7 |  | 讲台椅（样品） |  | 常规 | 张 | 8 | 260 | 2080 | 饰面：采用优质木皮，厚度≥0.6mm，无贯通裂缝、无虫蛀现象，无腐朽材。 基材：采用优质实木多层弯曲板，厚度1.8cm。实木多层板，依据 GB/T 35601-2017《绿色产品评价 人造板和木质地板》JIS A 1460:2015《建筑板材的甲醛释放量的测定-干燥器法》甲醛释放量(干燥器法)检测出的平均值≤0.3Mg/L，最大值≤0.35Mg/L；挥发性有机化合物(72h)的苯，甲苯，二甲苯均小于2ug/m³，TVOC小于10ug/m³。外观质量（无活节，无裂缝，无虫孔、排钉孔、孔洞，无腐朽，无鼓泡、分层）。含水率、胶合强度、浸渍剥离、静曲强度、弹性模量均符合要求，密度≥0.73g/cm³，握螺钉力板边≥1500N，握螺钉力板面≥1700N，甲醛释放量≤0.05mg/m³，总挥发性有机化合物≤20㎍/m³，防霉菌等级0级或1级。 油漆：采用优质环保水性漆， 水性胶粘剂：胶粘剂，依据GB 18583-2008《室内装饰装修材料 胶粘剂中有害物质限量》（溶剂型SBS胶粘剂)，游离甲醛<0.05g/kg，苯<0.01g/kg，甲苯+二甲苯<0.04g/kg，二氯甲烷≤15.85g/kg，1,2-二氯乙烷<0.1g/kg，1,1,2-三氯乙烷<0.1g/kg，三氯乙烯<0.1g/kg，总挥发性有机物≤535g/kg。 钢架：采用厚度1.2mm以上冷轧钢板冲压而成，产品表面经除油、清洗、去锈、磷化清洗、预处理、清洗、钝化等九道工序处理，采用流行色亚光防清电涂料喷涂处理，高温塑化而成。带喷粉涂层的钢制部件，依据 HJ 2547-2016《环境标志产品技术要求 家具》，可迁移元素Sb小于1mg/kg As小于2mg/kg Ba小于235mg/kg Cd 小于1mg/kg Cr小于1mg/kg Pb 小于2mg/kg Hg小于1mg/kg Se小于2mg/kg。 ★提供投标人或生产厂家须提供：《环境管理体系认证证书》，《质量管理体系认证证书》，《职业健康安全管理体系认证证书》，以上检测报告
8 |  | 洽谈桌 |  | ∮80cm | 张 | 2 | 400 | 800 | 基材：采用优质刨花板，依据HJ 2547-2016 《环境标志产品技术要求 家具》，可迁移元素Sb小于1mg/kg As小于2mg/kg Ba小于7mg/kg Cd 小于1mg/kg Cr小于1mg/kg Pb 小于2mg/kg Hg小于1mg/kg Se小于2mg/kg。无干花、湿花，无污斑，无表面划痕，无表面压痕，无鼓包，静曲强度≥20MPa，弹性模量≥3000MPa，2h吸水厚度膨胀率≤6%，含水率3%～8%，板边握螺钉力≥1000N，板面握螺钉力≥1300N，密度≥0.76g/cm³，表面耐香烟灼烧达到4级以上，表面耐污染腐蚀达到4级以上，甲醛释放量≤0.05mg/m³，总挥发性有机化合物≤20㎍/m³，防霉菌等级0级或1级。 油漆：采用优质环保水性油漆，白色烤漆面。 钢架：采用厚度1.2mm以上冷轧钢板冲压而成，产品表面经除油、清洗、去锈、磷化清洗、预处理、清洗、钝化等九道工序处理，采用流行色亚光防清电涂料喷涂处理，高温塑化而成。带喷粉涂层的钢制部件，依据 HJ 2547-2016《环境标志产品技术要求 家具》，可迁移元素Sb小于1mg/kg As小于2mg/kg Ba小于235mg/kg Cd 小于1mg/kg Cr小于1mg/kg Pb 小于2mg/kg Hg小于1mg/kg Se小于2mg/kg。 ★提供投标人或生产厂家须提供：《环境管理体系认证证书》，《质量管理体系认证证书》，《职业健康安全管理体系认证证书》，以上检测报告
9 |  | 洽谈椅 |  |  | 张 | 6 | 220 | 1320 | 椅座：中国石化工程PP+15%GF；拱桥式设计腰部镂空开口宽度为360mm高度为190mm靠背上沿宽度为160mm，背部支撑加强，椅背采用立体皮革纹理抗污性强易清洁 通过136KGBFM拉背测试 ,颜色灰色。 ·软包：软包采用内嵌固定，无外露螺丝，更加美观；可搭配皮革/布料/科技布等 ·椅架：直径22mm*1.5mm圆管；表面出为静电麻纹喷涂 ·螺丝：8.8级高强防脱丝+PVC防护帽
10 | 楼道 | 书柜 |  | 尺寸：1780mm*1690mm、 1790mm*1900mm； | ㎡ | 6.4 | 550 | 3520 | 尺寸：1780mm*1690mm、 1790mm*1900mm；材质：1.8CM厚原木色科技木纹实木多层板，木板环保等级E0级
11 | 廊道 | 书柜 |  | 尺寸：2880mm*800mm*600mm、 3650*800mm*600mm； | ㎡ | 5.3 | 550 | 2915 | 尺寸：2880mm*800mm*600mm、 3650*800mm*600mm；材质：1.8CM厚原木色科技木纹实木多层板，木板环保等级E0级
12 |  | 壁柜 |  | 内径尺寸：650mm*250mm 850mm*250mm*2 800mm*250mm 350mm*250mm 250mm*250mm | 组 | 1 | 1500 | 1500 | 内径尺寸：650mm*250mm 850mm*250mm*2 800mm*250mm 350mm*250mm 250mm*250mm材质：1.8CM厚橡胶木板，背板12MM厚白色免 漆板
13 |  | 长条坐凳 |  | 尺寸：3450*450*450MM、1830*450*450MM | 组 | 1 | 800 | 800 | 尺寸：3450*450*450MM、1830*450*450MM，材质：1.8CM厚橡胶木板，坐面侧面厚36MM。
合计： | [7 empty] | 107740