## P2小
三门县财政局会议系统采购需求清单
序号 | 设备名称 | 技术参数 | 推荐品牌/型号 | 单位 | 数量 | 单价 | 合价
一、显示系统部分（ 显示屏尺寸：3.84*2.4=9.216平方 拼接规模：12*15 分辨率：1920*1200=2304000 ）
1 | LED显示屏 | 产品类别：室内小间距全彩LED 模组尺寸：320 × 160mm 模组分辨率：160 × 80 白平衡亮度：500 cd/㎡ 色温：3000-10000 K可调 可视角：160°(H)/160°(V) 亮度均匀性：≥ 97％ 色度均匀性：± 0.003Cx，Cy之内 对比度：3000：1 峰值功耗：450W/㎡ 平均功耗：150W/㎡ 工作温度：-10 ℃ ~ 40 ℃ 工作湿度：10%~80% RH（无冷凝水） 存储温度：-20 ℃ ~ 60 ℃ 存储湿度：10%~85% RH（无冷凝水） 像素结构：1R1G1B 封装方式：SMD 像素间距：2.0 mm 像素密度：250000点/m2 维护方式：完全前维护 驱动方式：恒流驱动 换帧频率：60 Hz 刷新率：3840 Hz 灰度等级：最大支持16 bit ★显示屏具备20条以上可选择的γ校正曲线，用户可根据要求自行调整（提供封面具有ilac-MRA、CNAS、CMA、标识盖章的权威检测报告，并加盖生产厂家公章） ★显示屏整屏平整度≤0.1mm，模组间拼缝≤0.1mm（提供封面具有ilac-MRA、CNAS、CMA、标识盖章的权威检测报告，并加盖生产厂家公章） ★显示屏亮度在100cd/m2,灰度等级为14bit,刷新率2500HZ以上亮度在200cd/m2,灰度等级为≥14bit,刷新率≥3200HZ以上；亮度在500cd/m2,灰度等级为16bit,刷新率≥3800HZ以上；（提供封面具有ilac-MRA、CNAS、CMA、标识盖章的权威检测报告，并加盖生产厂家公章） ★显示屏发光点中心距偏差＜1%，灯芯波长误差±1.5nm（提供封面具有ilac-MRA、CNAS、CMA、标识盖章的权威检测报告，并加盖生产厂家公章） ★显示屏垂直视角上下≥170°； 亮度均匀性≥99%，色度均匀性±0.001Cx,Cy 之内。（提供封面具有ilac-MRA、CNAS、CMA、标识盖章的权威检测报告，并加盖生产厂家公章） ★LED显示屏工作状态下最大噪音值，产品前、后、左、右噪声与 环境背景噪声相差均不超过2.0dB(A)。 (环境背景噪声为27.5 dB(A))（提供封面具有ilac-MRA、CNAS、CMA、标识盖章的权威检测报告，并加盖生产厂家公章） ★LED显示屏控制系统的信号发送/转接/接收卡必须做环路冗余备 份，信号支持双回路热备份自动转换，单元箱体采用双冗余电源 供电，具有自动切换功能；视频及控制信号采用菊花链式环接。（提供封面具有ilac-MRA、CNAS、CMA、标识盖章的权威检测报告） ★支持多bin色度校正，校正数据存储在模组里，采用色彩管 理系统，在LED控制系统对视频解码后，添加二次过滤显示算法，对显示屏每一个发光二极管进行逐点14位颜色校正。（提供封面具有ilac-MRA、CNAS、CMA、标识盖章的权威检测报告，并加盖生产厂家公章） | 利亚德\亿洲 \海康威视 | 平方 | 9.216
2 | 接收卡 | • 集成16个标准HUB75接口，免接HUB板 • 采用千兆网口通信，可以连接PC • 支持亮色度逐点校正 • 支持接收卡预存画面设置。 • 支持温度、电压、网线通讯和视频源信号状态检测。 • 支持 5Pin 液晶模块 | 利亚德\亿洲 \海康威视 | 张 | 28
3 | 视频处理器 | 集成发送卡、视频处理、U盘播放功能于一体； 支持1路DVI/HDMI/VGA/CVBS输入，1路USB播放； 支持4路网口输出，260万像素带载； 支持画面全屏缩放、点对点显示、自定义缩放三种缩放模式； 支持窗口位置、大小调整及窗口截取功能 支持6个预设场景 | 利亚德\亿洲 \海康威视 | 台 | 1
4 | 钢结构及包边 | 主框架采用热镀锌方管焊接，焊点须打磨喷防锈漆处理。不锈钢包边 | 国产 | 平方 | 9.216
5 | LED开关电源 | 总输出功率（W）200 输入电压范围（Vac）200—240 输出电压（Vdc）+5.0 输出电流范围（A）0-40.0 稳压精度±2% 纹波及噪音（mVp-p） ≤150 | 国产 | 台 | 45
6 | 施工费 | 含线材、人工费 | 国产 | 批 | 1
二、会议音响部分
1 | 调音台 | 12 输入通道, 4 单声道+4 立体声; 6 个高性能话筒放大器带幻象电源开关; 1-4 通道内 置通道压缩器; 所有话筒输入均配置三段式通道均衡器和 HPF; 2 路辅助发送/立体声辅助返 回/辅助发送和效果发送/立体声辅助返回; 4 母线; 内置 SPX 效果器 | Behringer\HARMAN\Digico | 台 | 1
2 | 话筒 | 1拖4无线手持话筒 1.一拖四无线手持话筒，支持混合和独立输出，每个通道音频音量输出独立可控 2.具有LED显示屏，可显示RF和AF信号强度，频率，频率组/频道等工作状态 3.具有IR红外线自动对频功能,一键自动对频锁定 4.频率范围：610MHz-670MHz 5.信道数目: 200个 6.使用距离：80m | YAMAHA\艾索\铁三角 | 套 | 1
3 | 视频会议系统 | 视联网 安装及调试 | 视联网 | 套 | 1
4 | 施工 | 对原会议扩声系统线路整理维修 | 国产 | 批 | 1
商务条款：
1、采购货物清单中所有设备需提供三年免费质保服务，所有设备在三年质量保质期内免费维修维护，软件提供免费升级；免费提供人员技术培训和提供文档资料。服务响应时间：需在出现故障后15分钟内服务响应、60分钟内现场服务到位、120分钟内解决问题。施工期限为中标后15日内完工交付。
2、所提供的产品必须是原装正品，原厂原包装供货，采购清单上要求提供的各类证明文件需在报价文件中体现，各类打“★”证明文件原件及产品原厂彩页在公布中标结果后两日内送达我单位。本项目需求一览表中标注★号的内容为实质性要求和条件，必须满足或优于，否则投标无效。非标注★号允许偏离的技术、性能指标或者辅助功能项目发生负偏离达 3项（含）以上的，投标报价及文件作投标无效处理。如是假货及虚假应标按照政府协议法规处理，一切后果自负。
3、拒绝非推荐品牌及型号。如施工中使用非推荐品牌产品则不支付货款。
4、为保证投标产品功能的真实性，中标供应商签订合同前需提供LED样品至用户单位进行功能演示测试，由采购人组织专家进行评审，无法符合参数条件的均取消中标资格，（如有虚假应标的行为，同时保留对该投标单位追究相关责任）。
5、付款方式：施工完成验收合格后10个工作日内支付货款的50%；正常使用12个月内无质量问题的，在10个工作日内支付剩余货款。
6、报价单位必须认真审核询价文件所有要求，如明知不满足招标文件要求进行恶意竞争的，将根据《政采云平台电子卖场权益维护及纠纷处理规则》的规定报财政部门处理。