## BTQ020
室内P1.8小间距全彩LED显示屏清单
序号 | 品名 | 品牌 | 型号 |  | 型号/规格 | [5 empty] | 数量 | 单位
1 | 室内全彩屏模组 | 海康威视 | DS-D4018FI-CSMH | 显示屏尺寸 | 宽 | 7.14 | 高 | 3.3 | 总分辨率 | 5632000 | 23.562 | 平方
[5 empty] | 模组数量 |  |  |  |  | 440张
技术要求： 高刷新频率，高灰度处理，显示画面细腻流畅 ; 产品类别：室内小间距全彩LED /像素结构：1R1G1B/封装方式：SMD/像素间距：1.86mm/维护方式：完全前维护/像素密度：288906 点/㎡ /模组尺寸：320×160mm/模组分辨率：172×86 /封装品牌：国产铜线 /白平衡亮度：500 cd/㎡/色温：3000-10000 K可调/可视角：160°(H)/160°(V)/对比度：3000：1/色度均匀性：± 0.003Cx，Cy之内/亮度均匀性：≥ 97％ /驱动方式：恒流驱动/换帧频率：60 Hz/刷新率：3840 Hz/灰度等级：最大支持16 bit/峰值功耗：≤450W/㎡ /平均功耗：≤150W/㎡ /工作温度：-10 ℃ ~ 40 ℃/工作湿度：10%~60% RH（无冷凝水）/存储温度：-20 ℃ ~ 60 ℃/存储湿度：10%~85% RH（无冷凝水）/包装尺寸：673 (W) mm × 453 (H) mm × 390 (D) mm/毛重：一包20 毛重10 kg净重：1包20，8.4 kg/★符合GB 4588.3-2002环氧玻璃布层压板，机械性能、电性能、耐高湿性能以及耐焊接性能，符合要求，使用温度130℃。 商务要求： 1、提供首页具有CNAS及CMA标识的第三方检测报告复印件并加盖厂家公章。 2、支持通过实时智能分析算法，识别高亮画面，自动调整高亮亮度，解决刺眼问题，提高人眼观看舒适度，并实现功耗降低20%。（提供首页具有CNAS及CMA标识的第三方检测报告复印件并加盖厂家公章） 3、支持通过实时智能分析算法，提高图像动态范围，低灰部分更深邃，高灰部分更清澈，SDR图像显示HDR效果。（提供首页具有CNAS及CMA标识的第三方检测报告复印件并加盖厂家公章） 4、通过GB/T 2423.37-2006 4.2沙尘试验，粒子尺寸＜75μm的滑石粉，尘降量600g/（㎡·d），自由降尘，试验时间8h，产品未发现尘沉积及侵入。（提供首页具有CNAS及CMA标识的第三方检测报告复印件并加盖厂家公章） 5、通过 GB 8898-2011爬电试验：使用50滴溶液（质量分数0.1%，纯度99.8%的分析纯无水氯化铵）进行试验，爬电距离不超过1.9mm，产品不出现绝缘闪络或击穿。（提供首页具有CNAS及CMA标识的第三方检测报告复印件并加盖厂家公章） 6、LED制造商应具有较强的实验室检测能力，具备抗扰度GB/T 17618-2015 4.2.1和抗盐雾GB/T 2423.17-2008 6标准的测试能力。（提供国家认可的中心实验室认证证书复印件及体现检测范围内容项）
2 | 控制系统 | 海康威视 | DS-D40V16-HB(V2) | 技术要求： 16网口LED二合一拼控卡(V2) 多信号接口：支持6路视频信号输入（1路HDMI和4路DVI，另有1路内置安卓信源通道）， 6路视频信号输出（2路HDMI 2.0和4路DVI）； 1路HDMI 1.4预监输出； 自带3D同步接口，支持输出3D画面。 超大带载：支持16路网口，带载高达1040万像素 HDR输出：能够极大地增强显示屏的画质，使画面色彩更加真实生动，细节更加清晰 多窗口显示：支持9个窗口任意布局，其中6个信源窗口、2个图文窗口、1个字幕窗口；支持对视频信号任意切换，裁剪，拼接，缩放 预览输出画面：将预览画面通过HDMI发送到显示器显示 自拼接显示：多个发送卡通过自拼接可实现更大屏幕的拼接显示（最大可8张发送卡级联），确保各个发送卡同步显示 场景预设：最多可创建 10 个用户场景作为模板保存，可直接调用，方便使用 自定义EDID设置 支持HDCP 2.2协议的高带宽数字内容保护技术 视频输入接口：HDMI2.0*1+DVI*4 视频输入分辨率（HDMI）：总分辨率不超过885W@60，可自定义分辨率，最大支持分辨率：4096*2160@60Hz，最小支持分辨率：320*180@60Hz 视频输入极限宽度（HDMI）：320~8192/视频输入极限高度（HDMI）：180~4320 视频输入分辨率（DVI）：总分辨率不超过260W@60，可自定义分辨率，最大支持分辨率：2048*1269@60Hz，最小支持分辨率：320*180@60Hz 视频输入极限宽度（DVI）：320~4096/视频输入极限高度（DVI）：180~4096 LED带载输出接口：千兆网口*16/LED带载输出分辨率：单网口带载65W，最大带载1040万像素，可自定义分辨率 视频输出极限宽度：64~32768/视频输出极限高度：64~4320 音频输入接口：HDMI内嵌*1+安卓内置*1 /音频输出接口：HDMI环通输出内嵌*1 +LINE OUT 3.5mm*1+HDMI 安卓环出*1 蓝牙：蓝牙4.0/WIFI：支持2.4GHz，5GHz /系统：Android 8.1/内存：2GB/存储：16GB 其他接口：HDMI2.0*1+HDMI 2.0安卓*1+DVI*4（视频环通输出）、HDMI1.4*1（视频预监输出）、10M/100M/1000M自适应以太网口*1（管理使用）、SYNC 3D接口*1、Genlock IN*1、Genlock OUT*1、串口*1、USB 2.0*2 /电源：100～240 VAC，50/60 Hz/整机功耗：≤68W 商务要求： 1、可通过客户端、遥控器同时控制多台发送卡设备参数的调节。(提供CNAS、CMA报告复印件加盖原厂商公章） 2、支持添加图片、动画、音频、视频、文本、网页像材进行信息发布。(提供CNAS、CMA报告复印件加盖原厂商公章） 3、支持PC客户端、遥控器、物理按键进行控制。(提供CNAS、CMA报告复印件加盖原厂商公章） | [6 empty] | 1 | 套
3 | 屏体结构 | 海康威视 | LED壁挂支架 | 支持快速安装;/持现场扩容;/度：箱体屏幕支架 150mm，模组支架屏幕 126.5mm/度：0°/颜色：黑/材料：SPCC 高强度钢板/表面处理：静电喷塑，由于环境影响，屏体需要做防水防潮处理。 | [6 empty] | 23.56 | 平方
4 | 动力柜 | 海康威视 | DS-D40D20 | 20KW LED显示屏PLC智能配电柜;/输入电压：380V，三相五线/输出电压：220V/额定功率：20KW/输出回路：6个单相回路（AC220V）/每路输出最大带载功率：≤3.33KW/回路状态监测：双回路/远程控制、分步逐级上电、计划任务上电、温度检测、逻辑联动控制/ 壳体尺寸：450*600*200 单位mm/主断路器：德力西40A塑壳断路器*1/交流接触器：施耐德32A交流接触器*2/子断路器：德力西40A微型1P断路器*6/照明检修插座断路器：德力西16A 1P+N微型漏电保护断路器*1/控制回路断路器：德力西10A微型1P断路器*1/零地排：8位铜排*2/输出接线端子：火零地接线端子*6组/PLC控制器：欧姆龙PLC控制器*1/PLC控制电源模块：明纬DC24V电源*1/串口服务器：RS232-RJ45转换器*1 | [6 empty] | 1 | 套
5 | 无线同屏系统 | 迪立享 | DH28 | 1、无线连接方式:插入按键安装程序，自动运行，一键分享 2、无需在PC上安装软件，无需占用电脑WI-FI；无线投屏主机自带双Wifi无线桥接局域网保证手机连接主机同时可上网 3、单USB接口设计，无需额外供电线及其他端口 4、兼容Windows 7/8.1/10 32位和64位，MAC OS X 10,10/10.11/10.12/10.13,兼容IOS9,OS X 10.10/10.11和以上版本，Android 5.0 5、传屏不占用电脑wifi，电脑仍可以上网 6、无线传输距离:可达35米视距，主机和按键之间 7、无线传输频段:5.8GHz 无线传输协议:IEE 802.11ac/无线传输速率:可达867Mbps 10、传输延时：延时小于100ms 11、视频输出分辨率：HDMI ; 1024x768、1280x720、1280x800、1280x1024、1366x768、1920x1080、3840X2160P. 12、支持4:3、16:9、16:10输出，便于连接各种显示终端 13、支持触摸框或者鼠标触摸回传，windows支持多点，Mac支持单点 14、 同时显示源端数量:最大1路，可根据购买型号选择 15、支持扩展屏模式（支持Windows7 /10系统） 16、默认情况下盒子支持8个USB按键(可选配三合一按键) 17、支持安卓APP投屏时音视频同时输出，同时兼容Mirrcast无线投射(Android5.0及以上设备安装APK，连接盒子热点亦可镜像传屏并能同步传声音)。 18、在配置额外工业级路由器的情况下，可以配置多达64路按键同时连接 19、支持凌晨半夜智能识别无人使用时自动重启，保证主机常年不掉电问题 20、内置批注功能，可以对传屏画面进行实时批注 21、反向触控回传及批注功能，可以直接在大触摸屏上修改office文档的内容并保存 22、主持人模式，主持人可以通过触摸或者鼠标选择指定电脑进行传屏或结束 23、系统内置安卓操作系统，支持触摸屏。自定义欢迎词：能随时更改、调用显示平板的欢迎词内容、会议主题、课程主题等。 | [6 empty] | 1 | 套
6 | HDMI铜线视频线 | 海康威视 | DS-1HD1PB(20米) | 端子镀金，耐氧化，阻抗小，信号传输更稳定。;/端子内部特殊设计，增强端子和线缆连接强度。;/环保加厚外被，耐磨不易破裂，经久耐用。;/支持HDMI 1080P60Hz型号稳定传输。;/即插即用，无需驱动程序。;/线缆类型（音视频线）：铜缆/视频版本：HDMI 1.3/支持最大分辨率：1080P 60Hz/接口类型：HDMI | [6 empty] | 2 | 根
7 | HDMI矩阵 | 绿联 | 90806 | 一进四出/4K/60HZ/HDMI2.0版本 | [6 empty] | 1 | 台
8 | 副屏投影机 | 优派 | LS610HDH | 技术要求： 1.显示技术：DLP显示技术，DMD芯片大小≥0.65″；分辨率: ≥1920*1080； 2.亮度：≥5000流明； 3.对比度：≥3000000：1 4.光源种类:LED光源 （或者 三色固态光源） 5.梯形校正：支持水平和垂直梯形校正 6.数码缩放：0.8-2.0X 7.光源寿命：≥30000小时 8.变焦范围1.2X；投射比范围：1.3 ~ 1.56 9.具备两路以上的HDMI2.0输入接口. 10.具备RS232以及RJ45网络控制接口，并需要提供配套的控制软件，软件可以切换RS232/RJ45 两种控制方式. 11.具备3.5mm接口的音频输入输出接口。 12.具备USB接口，支持5V/1.5A的带电源供应. 13.产品具备HDR功能，支持HDR10/HLG内容显示. 14.密封光机设计，产品支持7x24小时运行。 15.具备遥控代码设置功能，方便多台机器的遥控操作。 16.产品需要支持360°吊装及垂直安装: 方便灵活应用. 17.内置测试画面，方便机器的检测维护。 18.支持HDMI CEC 及通过HDMI信号开机功能。 19.支持上电自动开机及无信号关机功能，方便使用。 20.遥控器有“一键空屏”以及“画面静像”按钮。 21.低功耗设计，整机功耗小于350W,待机小于0.5W 22.工作噪音：节能模式≤27dB；标准模式≤34 Db 23.内置喇叭功率大于或等于10W 24.具有3D功能，支持左右并排及蓝光3D格式 25.具备密码保护及按键锁功能，防止非相关人员操作。 26.产品有高海拔模式可供选择。 商务要求： 27、★可提供与产品配套的分屏软件，软件最大支持六分屏显示功能,分屏显示的模板允许客户自定义配置，且操作界面最少具备英文、中文、法文、德文四种语言选择，此功能投标者需要进行效果演示. 28、★轻松软件升级功能, 产品具备轻松的软件升级方式，投影机通过USB与PC的连接，可一键运行升级软件，无需过多的操作来进行产品的升级维护，此功能需投标者现场演示。 29、★免费整机保修叁年（包含光源） 30、★投影机采用DLP技术，需要提供第三方调研公司最近一年内的“销量排名”证明文件并加盖公章，优先选用DLP投影机全球销量排名靠前的厂商。 30、★品牌要求，国内驰名商标获得者（须提供证明文件，加盖厂商公章）。 31、★品牌要求，厂商需通过ISO9001/14001/45001认证（需提供加盖厂商公章的复印件供验证） 32、★投标人投标时必须提供：由投影机厂商（非代理商）印制的彩页介绍（加盖厂商公章原件有效），产品3C和CECP节能环保证书。为了保证产品质量投标时须提供厂商针对该项目的授权书原件、供货证明函及售后服务承诺函原件（加盖厂商公章和法人签章），提供投标样品并演示，以上条件有一项或多项不能满足，则视作投标无效. | [6 empty] | 2 | 台
9 | 投影机幕布 | 艾瑞尔 | 180英寸 | 宽388CM*高242CM/遥控电动升降 | [6 empty] | 2 | 块
10 | 辅材 | 定制 | 定制 | 长排线，网线，电源三芯线，接卡线、其他配件 | [6 empty] | 1 | 批
11 | 安装，调试 |  |  | 施工安装，技术调试，使用培训 | [6 empty] | 23.56 | 平方
12 | 合计
商务条款：1、清单里的商务要求文件必须提供，无法提供的视作无效标处理。2、为保证售后服务，中标方需在本地有实体售后服务点，并提供售后服务承诺书。3、承诺售后服务：7*24小时电话服务，2小时内响应速度，5小时内解决故障。