## Sheet1
校园网络改造及广播系统方案
一、教学楼广播覆盖
序号 | 名称 | 品牌型号 | 参数规格 | 数量 | 单位
1 | IP网络主机 | 湖声VS-700D | 1.可扩展内置 20W 定阻输出功放与辅助音源输出，可输出内容包括监听、节目播放，可灵活使用。分区监听功能，对分区终端的播放状态和音量大小均可实时监控操作； 2.可扩展模块化设计，具有1个独立的音频输入通道，可对网络终端实时播放外置节目源，具有16路短路输入消防接口，备有消防中心接口，告警自动强插，同时支持短路告警（警报卡）和网络信号告警，一键触发全区告警和手动告警功能；无需消防报警器等设备； 以局域网为主要传输媒介,每个终端的转发能力高达100个下级终端，层级数量不限，整个系统中的终端总数可多达10000个或其他值。不同分区播放不同的节目源; 3.支持安卓手机客户端可实现手机对终端的控制；系统包含IP音频服务器软件、管理软件、配置工具软件、设备状态监视软件、中继软件、中继广播终端设备； 4.中继广播系统中的终端设备之间可以形成树状层级网络拓扑结构，每个终端自身具有音频数据流转发能力，可将来自服务器的音频数据多级扩散出去； ★5.支持1路短路触发开机接口，用于定时驱动开机运行。（提供接口图证明并盖公章） ★6.支持2个PS2、6个串口、1个VGA口、1个DVI口（HDMI）、2个RJ45口、8个USB口，前置：6.35麦克风插口，莲花接口：2组输出、2组输入。（提供接口图证明并盖公章） ★7. 定时开机，通电开机,支持双显,一键报警按键（红色）可选音量调节旋钮，绿色凤凰4端子, ★8.内置自带1个USB接口（可插加密狗，预防加密狗丢失）（提供接口图证明并盖公章） 9.可扩展：1个PCI Express*16插槽，支持PCIE 3.0规格；1个PCI Express*4插槽，支持PCIE2.0规格，提供2个PCI（可选4/5个） 10.机架式机箱，工业级主板，抽拉式工业键盘 11.屏幕 ：≥17.3＂高亮度LED液晶屏，分辨率： 1920*1080（配五线电组触摸屏），应能扩展电容屏。 配置不低于I5处理器、4G内存、1TG 硬盘+120G固态硬盘。 ★ 产品须提供国家3C安全体系强制认证并提供复印件加盖生产厂家鲜章； | 1 | 台
2 | IP软件 | 湖声VS-701 | 公司最新正式版软件系统，带有加密狗及注册码注册国家版权局核准的《计算机软件著作权登记证书》。 系统软件采用标准的模块安装方式，软件包带有系统核心服务器软件、中继服务器软件、远程客户端分控管理软件、广播客户端软件、消防报警软件、无线遥控远程控制软件、网络话筒软件、远程升级软件和远程电话广播软件等组成，客户根据自己需求选择安装，支持多次多点。 A：网络广播服务器软件 ■可直接接入标准TCP/IP协议的网络，并可利用已有的网络实现多网合一。 ■采用嵌入式系统作为主要架构，避免广播主机受到病毒攻击。 ■总控室的服务器断开时，不影响各分控室及分区的广播使用。 ■校园广播软件是校园音频广播总系统的核心，完成整个校园广播内的权限管理功能，为各类音频广播的采播提供数据接口服务，并提供给各区域的网络广播设备的定时播放和实时采播媒体服务，响应各播控设备的播放请求。音频节目菜单经过整理编排后，可以通过校园网上传至系统服务器，管理人员可以通过广播管理软件登录进行修改。 ■自动对有故障的网络广播设备进行检测 ■具备编程精确到秒的自动控制及手动操作平台 ■操作方便，显示直观。可实时显示出各网络终端当前的工作状态，具备人机对话功能. ■支持7×24小时无间断工作时间。 ■超强数据处理能力，支持多线程数据处理，支持多用户在线服务。 ■丰富的节目源，任意套节目播放选择，并对每套节目可进行独立控制 ■强大的控制功能，控制在线网络广播终端，可对网络广播终端进行独立分区、IP、音量控制，另可检测终端的在线状态 ■单点、分区自由点播：可通过终端设备的红外遥控器或按键控制分布在每个广播点的广播终端完成服务器中资料库的任意点播、选台，可快进、快倒、暂停和AB两点间复读。带液晶屏的终端可在显示屏上显示资料库目录、音量大小、IP地址及当前播放位置等信息。 ■可以按照星期、月、天等方式对节目进行编程控制 ■全数字信号处理、传输 ■会话心跳：通过服务和会话客户端之间心跳机制功能（也叫握手、每十秒握手一次检测在线状态、自动重启终端设备，完全智能化）， 避免客户端异常退出，僵死会话长期占用终端。 ■内置消防报警功能， 可以实现单 点、单区、多区、邻 层、N±1、N±2、N±3、N±4、N±5，全区报警多种模式。扩展能提供二次开发平台、与其他系统对接，支持互联网传输。 B：管理软件（可做分控） ■完成终端管理、任务管理、权限管理等管理功能，为各语音采集提供数掘接口服务。 ■提供系统运行编程功能： ■实时监测系统中各个设备的运行状态 ■能根据用户密码权限的方式远程登陆主机，并对主机进行有效管理 ■能通过软件对系统中的设备进行控制 C：采播插播软件 ■完成领导在网上对各校园直播功能 ■通过办公电脑进行直接讲话 ■可直接在网上选择和屏蔽播放区域 ■完成网络电台转播、课件资源转换、音频实时采播 ■将各模拟音频信号转换成数字信号 ■能够实时将各种外接音源直播至各网络音频终端 D：配置软件 ■设备 ID：由厂家为每个设备分配的唯一 ID 号，在系统运行过程中，服务器只通过 ■来标识各个设备。 ■设备 MAC 地址：每个网络设备都有一个厂家分配的全球唯一的网络硬件地址。 ■设备的 IP 地址和端口号：设备自身的 IP 地址需要保证在所属网段内是唯一的。一 般设备都处于局域网内，IP 地址基本是 192.168.x.x。出厂时保持默认值，在现场根 据网络管理的情况具体配置。设备的端口号如无特殊需要，保持固件默认值即可。 ■网关 IP 地址：设备所在子网的上层路由器的 LAN 口地址。 子网掩码： 一般就是 255.255.255.0。 ■服务器 IP 地址和端口号：服务器自身的 IP 地址和端口号在服务器上进行设置，IP 地址根据网络环境配置，端口号如无系统冲突保持默认值即可。 ■在网络音频设备上必须设置对应的服务器 IP 地址和端口号，否则设备无法正确 连接服务器。需要注意的是，设备上的设置和网络环境有关，未必就是服务器上显 示的数值，应该是服务器所在局域网的路由器的 IP。 ■设备描述：一个字符串，只用于查看，不影响设备运行。类似“XX 校区第X教学楼X室”，是为了方便设备管理。 | 1 | 套
3 | IP话筒 | 湖声VS-713 | ■话筒自带USB、SD卡接口、FM收音功能、蓝牙功能，一路线路输入输出。 ■话筒自身携带音量调节功能，一键静音功能，带对讲功能 ■面板带7寸TFT真彩色液晶屏，分辨率800*480，画面大小154*86mm，自动背光关闭，触摸自动控制、8个数字／分区快捷按键，一键选择寻呼。 ■桌面外型式设计专业寻呼话筒，黑色氧化铝拉丝面板，黑色电镀按钮搭配，工艺考究，现代感十足，精致美观。 ■采用高灵敏度优质咪芯，平衡输入、音质清晰、无噪声。 ■人性化人机操作界面：可随接在话筒上，无需软件上配置，呼叫任意终端成分组，操作简单快捷。 ■采用嵌入式PC技术和内置工业级高速处理芯片，启动时间≤1秒。 ■带咪杆拾音，对权限允许区域广播讲话，红色环状指示灯通话自动点亮。 ■超强的跨网关、跨路由能力，有以太网口的地方即可接入。 ■在管理系统的授权下可实现点对点、点对多点寻呼广播。 ■具有远程升级功能，产品程序更新无须现场升级，通过网络远程即可更新、方便快捷。 ■本机可调节音量，适合应用在不同场合 可实时调整终端音量，MIC增益，本地储存终端列表，支持本地独立群组编辑和快捷选组讲话。 4线电阻式触摸屏，防止误触摸 支持触摸屏校准，优化校准算法，表面耐久力打击，超过100万次 设备参数 网络接口：标准RJ45输入 网络协议：TCP/IP、UDP、IGMP(组播) 电源：DC12V 1A，±0.1V 数字音频格式：OGG编码 样码流:80-128K 传输速率:10/100Mbps自适应 音频模式:16-32位立体声CD音质 待机功率:0.2W 工作功耗:≤10W 辅助输入输出信号:3.5音频插座 音频输出:带宽200Hz-3.5kHz，电平MAX l.5V p-p 输出频率:20Hz~20KHz 谐波失真:≤0.1% 信噪比:＞82dB 内置扬声器输出阻抗:4Ω，3W 环境温度:-15℃~65℃环境湿度：10%~90% 功耗:≤10W | 2 | 台 | +
4 | IP监听音箱 | 湖声VS-703 | 内置嵌入式网络语音解码模块、双通道输出功放，◆内置嵌入式网络语音解码模块、双通道输出功放，提高设备使用稳定性； ◆具备智能电源管理功能，设备采用内置CPU判断功放的运行状态，在无工作状态时功放自动进入休眠状态，待机功率≤0.2W，当有播放任务时，功放自动启动。 ◆音箱带有远程音量调节功能，音箱同时有本地手动调音旋钮。终端音箱在自动启动和播放任务的时候，自动将音量调节到系统设定的默认状态。音量自动调节默认值分别可制定为背景音乐音量、紧急广播音量和消防广播音量等。 ◆设备具备全数字高音、低音和主音量调节，调节更加清晰、灵活准确。 ◆任意接收来自服务器的广播节目，包括寻呼、消防警报、电话自动强插等。 ◆一线多用：充分利用校园网络资源，避免重复架设线路，可挂接在校园网络到达的任何地方，真正实现广播、计算机网络的多网合一，支持跨网关、互联网。 ◆带本地音频输入：将外接音频（卡座、CD、笔记本、话筒等）送入网络音箱本地线路、话筒接口实现本地扩音。 ◆音箱具有远程升级功能，产品程序更新无须现场升级，通过网络远程更新、方便快捷。 ◆具有独立IP地址，可以单独接收服务器的个性化定时播放节目。 ◆数字音频输入、高保真音质、对人声、音乐都有还原真实的放大特性。 ◆ABS高级工程塑料外壳材质，做工精致，抗摔防震。 ◆带电源指示灯、数据运行灯等指示，工作状态一目了然。 ◆网络主音箱带辅助音频输出接口、可以挂接一只副箱。 技术参数： ◆网络接口: RJ45、10M/100M ◆网络协议: TCP/IP、UDP、ICMP、IGMP(组播) ◆音频格式:MP3 ◆支持码流: 32K-256K ◆频带宽度:20Hz-20KHz ◆信噪比: 92dB ◆额定功率 10WX2，最大功率30W ◆扬声器单元：1×5寸+高音 ◆重量 3Kg（主箱）6Kg（一对） ◆尺寸：230×150×130mm ◆供电：AC 220V±10%,50-60Hz ◆安装方式: 壁挂式、桌面式 | 1 | 个
5 | IP网络教室音箱 | 湖声VS-703 | 内置嵌入式网络语音解码模块、双通道输出功放，◆内置嵌入式网络语音解码模块、双通道输出功放，提高设备使用稳定性； ◆具备智能电源管理功能，设备采用内置CPU判断功放的运行状态，在无工作状态时功放自动进入休眠状态，待机功率≤0.2W，当有播放任务时，功放自动启动。 ◆音箱带有远程音量调节功能，音箱同时有本地手动调音旋钮。终端音箱在自动启动和播放任务的时候，自动将音量调节到系统设定的默认状态。音量自动调节默认值分别可制定为背景音乐音量、紧急广播音量和消防广播音量等。 ◆设备具备全数字高音、低音和主音量调节，调节更加清晰、灵活准确。 ◆任意接收来自服务器的广播节目，包括寻呼、消防警报、电话自动强插等。 ◆一线多用：充分利用校园网络资源，避免重复架设线路，可挂接在校园网络到达的任何地方，真正实现广播、计算机网络的多网合一，支持跨网关、互联网。 ◆带本地音频输入：将外接音频（卡座、CD、笔记本、话筒等）送入网络音箱本地线路、话筒接口实现本地扩音。 ◆音箱具有远程升级功能，产品程序更新无须现场升级，通过网络远程更新、方便快捷。 ◆具有独立IP地址，可以单独接收服务器的个性化定时播放节目。 ◆数字音频输入、高保真音质、对人声、音乐都有还原真实的放大特性。 ◆ABS高级工程塑料外壳材质，做工精致，抗摔防震。 ◆带电源指示灯、数据运行灯等指示，工作状态一目了然。 ◆网络主音箱带辅助音频输出接口、可以挂接一只副箱。 技术参数： ◆网络接口: RJ45、10M/100M ◆网络协议: TCP/IP、UDP、ICMP、IGMP(组播) ◆音频格式:MP3 ◆支持码流: 32K-256K ◆频带宽度:20Hz-20KHz ◆信噪比: 92dB ◆额定功率 10WX2，最大功率30W ◆扬声器单元：1×5寸+高音 ◆重量 3Kg（主箱）6Kg（一对） ◆尺寸：230×150×130mm ◆供电：AC 220V±10%,50-60Hz ◆安装方式: 壁挂式、桌面式 | 66 | 个
6 | 超六类网线 | 一舟D165-G | 1.标准：YD/T1019，ANSI∕TIA-568-C.2，ISO/IEC 11801，ZC，IEC 61156-5，IEC60332-1-2 2.通过标准最高传输频率250MHz测试 3.额定传输速率(NVP)：68% 4.单根导体直流电阻：≤9.0Ω/100m 5.导体：软圆铜线、0.57mm±0.02mm，绝缘：HDPE，线对：4对 6.屏蔽方式：U/UTP，线对采用“十”字骨架隔离 7.护套材料：PVC，护套外径：6.3±0.3mm | 12 | 箱
7 | 接入交换机 | 锐捷 RG-S5000-24GT4SFP-P-L | 交换容量≥330Gbps； 转发性能≥126Mpps，以官网最小值为准，提供官网截图和链接证明。 ★固化10/100/1000M以太网端口≥24个，SFP非复用口≥4个，提供清楚产品图片、官网截图和链接证明。 要求所投设备MAC地址≥16K、官网截图和链接证明。 ★≥24个电口支持POE和POE+远程供电，整机POE功率输出≥370W，提供官网截图和链接证明。 ★投标产品面板自带一键查看PoE供电状态功能的PoE按钮/拨杆，轻按/拨杆即可查看设备当前的通信状态和供电状态，提供所投产品官网截图、实物照片。 ★支持IPv4和IPv6的静态路由、RIP/RIPng、OSPFv2/OSPFv3等三层路由协议。 要求所投设备支持1对1、1对多、多对1和基于流的本地、远程镜像；且支持RSPAN和ERSPAN。 支持CPU保护功能，能够针对发往CPU处理的各种报文进行流区分和优先级队列分级处理，保护交换机在各种环境下稳定工作。 ★支持网络保护机制，能够限制用户向网络中发送数据包的速率，对有攻击行为的用户进行隔离，保证设备和整网的安全稳定运行。 提供工信部设备进网许可证。 | 4 | 台
8 | 多媒体信息箱 | 安氏宝440壁挂网络机柜 | 550*430*110 | 4 | 个
9 | 电源插座 | 公牛 |  | 66 | 个
10 | PVC管材 | 伟星 | 20阻燃PVC管材 | 1 | 批
11 | 超六类水晶头 | 一舟8P8C |  | 2 | 盒
二、大操场广播覆盖及扩声
序号 | 名称 | 品牌型号 | 参数规格 | 数量 | 单位
1 | 数字音频矩阵 | 双优DMA84300 | 1. 不少于8路平衡式话筒/线路输入，采用凤凰插接口。不少于8路平衡式输出，采用凤凰插接口。 2. 内置信号发生器、噪声消除（ANC）、自动混音（AM）、反馈消除（AFC）、自动增益控制（AGC）、回声消除（AEC）等主要算法。 3. 支持电脑平台、中控平台、按键面板、触摸面板等方式进行多重控制。 4. 输入每通道：前级放大、信号发生器、扩展器、压缩器、5段参量均衡、输出每通道：31段图示均衡、延时器、分频器、高低通滤波器、限幅器 5. 内置中控代码生成器，无需自行套用公式编辑代码。 6. 设备提供通用的可编程I/O端口，并设置消防联动等功能。 7. 完整的矩阵混音功能，内置专利性分量式矩阵调节功能。 8.具有几十余种专业音频处理模块，比如：5段全参量均衡器，31段图示均衡器，高精准的压缩及限幅器，高灵敏的扩展和自动增益，分频器，自动混音器，延时器，矩阵混音器，分量矩阵调节器，噪声门限，静音模块，信号发生器及信号指示电平表等。 9. 工作电压：200~240VAC、50~60Hz，功放带PFC（功率因数较正），满功率时PF＞0.85，由单片机控制电源工作，确保了电源的可靠性和准确性。 10. 完善的保护电路：过载、过流保护，过热保护，高频保护、直流保护，过压、欠压保护。 ★11. RS-485双向串行控制接口，可控制外部其他设备，如：视频矩阵、摄像机等支持RS-485通讯的设备，或接受第三方RS-485控制。（须提供经国家认可的具备检测资质的第三方检测机构出具的的具有CMA和CNAS标识的有效检测报告复印件加盖制造商公章且可在中国合格评定认可实验室官网查询并提供网站查询页面截图） 12.高效散热：风扇采用无极调速，随温度升高风速随之提高，配合高效散热器，确保功放能长期稳定地工作。 ★13.整机一体化设计，外观整洁，金属材质，面板带多种指示灯，用于监测音频矩阵及功放的实时工作状态：电源指示灯、DSP状态指示灯、信号指示灯、削峰指示灯、保护指示灯（（需供应商提供实物样机照片、接口照片、产品说明书并盖原厂公章，展示样机照片须满足以上指示灯要求）。 技术参数： ★1.接口及安装空间（需供应商提供实物样机照片、接口照片、产品说明书并盖原厂公章）： 输入接口：≥2×4个输入接口（多通道凤凰插） 输出接口：≥2×4个输出接口（多通道凤凰插）及不少于四通道（每个通道一个SPEAKON四芯音箱底座） GPIO控制接口：支持不少于12路逻辑输入及4路电压输出控制 TCP/IP控制接口：1个RJ45接口 485控制接口（凤凰插）：1×3控制接口 安装空间：≤2U 2. 输入阻抗 平衡：1.5kΩ，非平衡：1.3kΩ 3. 输出阻抗 平衡：150Ω 4. 电脑接口 RS485接口（凤凰插座） 5. 输入共模抑制比 ≥50dB；输入到输出动态范围≥108dB 6. 谐波失真+噪声 ≤0.005% @ 1kHz，0dBu 7. 频率响应 20~20kHz（±0.5dB） 8. 信噪比 ≥105dB 9. 灵敏度（默认，所有DSP设置为直通） +8.7dBu 10. 通道分离度 ≤-108dB ▲11.立体声在4Ω负载 ≥4×500W（CEA-2006）（须提供经国家认可的具备检测资质的第三方检测机构出具的具有CMA和CNAS标识的有效检测报告复印件加盖制造商公章且可在中国合格评定认可实验室官网查询并提供网站查询页面截图） 12. 立体声在8Ω负载 4×280W；立体声在8Ω负载 ≥4×400W（CEA-2006） 13. 信噪比20Hz~20kHz，8Ω负载，A计权 ≥95dB 14. 频率响应8Ω负载 20~20kHz（±0.8dB） | 1 | 台
2 | 室外防水音柱 | 湖声LHG-100W | 额定功率:100W 额定电压：110V 频率响应：70-15KHz 喇叭单元：6"×5线阵音柱+1内磁号角高音 尺寸：206×140×1025mm | 4 | 个
3 | 前置放大器 | 湖声PA-9113 | ■具有5路话筒（MIC)输入，第1路话筒（MIC1)具有最高优先级、优先强行切入功能， ■3线路标准信号（AUX)输入 ■2路紧急线路（EMC)输入，4路紧急输入线路具有二级优先，强行切入优先功能 ■MIC1和EMC最高优先权限功能可通过拨动开关选择，均附有线路辅助输入接口功能 ■MIC1、2、3、4和AUX1、2、3可交叉混合输出， ■话筒（MIC)输入和线路（AUX)输入可独立调节，设有总音量调节，高低音调节，具有默音调节和EMC输入增益调节 功能说明 输入：话筒输入MIC 1.2.3.4.5: 600Ω5mV 不平衡；线路输入AUX 1.2.3:10KΩ350mV 不平衡；紧急输入EMC1.2 200MV-1000MV/10KΩ 频率响应：20Hz-20KHz 信噪比：MIC输入50dB;AUX输入：80dB 音量调节：高音±10dB at 10kHz；低音±10dB at 100Hz 指示灯：‘POWER’ 电源：AC 220V±10% 电源功耗：12-15W | 1 | 台
4 | 网络广播控制器 | 湖声VS-706 | ◆19英寸标准机架式，1U高度； ◆采用固定静态的IP地址，当网络发生改变时地址不会丢失，工作稳定； ◆通过网络接收音频节目内容； ◆提供自动/手动强制电源开关按钮； ◆1路网络信号输入，1路立体声音频信号输出； ◆音质达到CD级（音频文件位速为32-256kbps 自适应）； ◆2路电源控制（220V），最大承受功率2000W； ◆带2组开关量输出、便于触发控制其他设备 ◆自动控制外接功放设备的电源； ◆兼容TCP/IP网络协议，实现跨网关设备控制以及状态时实监控； ◆高级铝面板，采用先进的抛光； ◆采用固定静态的IP地址，当网络发生改变时地址不会丢失，工作稳定； ◆通过网络接收音频节目内容； ◆提供自动/手动强制电源开关按钮； 技术参数 数字音频输入 网络接口：RJ45、10M/100M 网络协议：TCP/IP/UDP 音频格式：MP3/MP2 支持码流：32k-256k 频带宽度：20Hz-20KHz 灵敏度：92db 信噪比：线路≥90db；话筒≥88db 模拟音频输入 MIC输入：10MV 6.3mm单声道插座 线路输入：频带宽度：20Hz-20KHz LINE输入：立体声1Vp-p,10K莲花插座 输入电源：AC220V±10%，50-60Hz 待机功率：0.2W 线路输出：立体声1Vp-p,1K莲花插座 体重：4.5Kg 体积：485×250×44mm | 1 | 台
5 | 300米超远距无线话筒 | 湖声HS-MK1200 | 管身材质：全锌合金管体,表面电镀黑镍加硬处理.振荡模式：PLL相位锁定频率合成 工作频段: 640-673MHZ 频率调整：红外调频/手动调节射频功率：约40mW 拾音头：动圈式 使用电池：5号电池两只 接收机规格： 振荡模式：PLL相位锁定频率合成射频稳定度：±0.005%（-10~50℃） 工作频段: 左边CHA:640-648MHZ 右边CHB:665-673MHZ 通道间隔: 250KHz 灵敏度：在偏移度等于25KHz。输入–95dBm时，S/N＞80Db最大偏移度：±48KHz 综合S/N比：＞102Db 综合T.H.D：＜0.5%@1KHz 频率响应：60Hz~15KHz 最大输出电压：0dbV@45KHz 输出插座：XLR平衡式及6.3不平衡式 音量输出调整：电位器式 静音控制模式：音码及杂讯双重静音控制 电源供应：DC12~15V/1000mA | 2 | 套
6 | 接入交换机 | 锐捷 RG-S5000-24GT4SFP | 交换容量≥330Gbps； 转发性能≥126Mpps，以官网最小值为准，提供官网截图和链接证明。 ★固化10/100/1000M以太网端口≥24个，SFP非复用口≥4个，提供清楚产品图片、官网截图和链接证明。 要求所投设备MAC地址≥16K、官网截图和链接证明。 ★支持IPv4和IPv6的静态路由、RIP/RIPng、OSPFv2/OSPFv3等三层路由协议。 要求所投设备支持1对1、1对多、多对1和基于流的本地、远程镜像；且支持RSPAN和ERSPAN。 支持CPU保护功能，能够针对发往CPU处理的各种报文进行流区分和优先级队列分级处理，保护交换机在各种环境下稳定工作。 ★支持网络保护机制，能够限制用户向网络中发送数据包的速率，对有攻击行为的用户进行隔离，保证设备和整网的安全稳定运行。 提供工信部设备进网许可证。 | 1 | 台
7 | 设备机柜 | 图腾W26422 | 600*440*1200 | 1 | 个
8 | 室外防水音响线 | 海威勒S7215 -2 | 2*1.5双绞OFC无氧铜国标护套带屏蔽音箱线 | 2 | 卷
三、小操场广播覆盖及扩声
1 | 室外防水音柱 | 湖声LHG-100W | 额定功率:100W 额定电压：110V 频率响应：70-15KHz 喇叭单元：6"×5线阵音柱+1内磁号角高音 尺寸：206×140×1025mm | 4 | 个
2 | 音柱功放 | 湖声VCM-5700B | ◆额定功率：700W ◆二路/三路话筒、三路线路输入 ◆带屏显广播(五分区可以独立调节音量） ◆USB/SD接口实现直接控制读取 ◆有优先（默音）功能，便于强插紧急广播 ◆高低音调节，幅度高达±20dB ◆备有监听输出，也可扩展另一台功放 ◆六单位LED电平指示 ◆多种保护功能：短路、过载、延时 ◆体积：480*390*88mm | 1 | 台
3 | 网络广播控制器 | 湖声VS-706 | ◆19英寸标准机架式，1U高度； ◆采用固定静态的IP地址，当网络发生改变时地址不会丢失，工作稳定； ◆通过网络接收音频节目内容； ◆提供自动/手动强制电源开关按钮； ◆1路网络信号输入，1路立体声音频信号输出； ◆音质达到CD级（音频文件位速为32-256kbps 自适应）； ◆2路电源控制（220V），最大承受功率2000W； ◆带2组开关量输出、便于触发控制其他设备 ◆自动控制外接功放设备的电源； ◆兼容TCP/IP网络协议，实现跨网关设备控制以及状态时实监控； ◆高级铝面板，采用先进的抛光； ◆采用固定静态的IP地址，当网络发生改变时地址不会丢失，工作稳定； ◆通过网络接收音频节目内容； ◆提供自动/手动强制电源开关按钮； 技术参数 数字音频输入 网络接口：RJ45、10M/100M 网络协议：TCP/IP/UDP 音频格式：MP3/MP2 支持码流：32k-256k 频带宽度：20Hz-20KHz 灵敏度：92db 信噪比：线路≥90db；话筒≥88db 模拟音频输入 MIC输入：10MV 6.3mm单声道插座 线路输入：频带宽度：20Hz-20KHz LINE输入：立体声1Vp-p,10K莲花插座 输入电源：AC220V±10%，50-60Hz 待机功率：0.2W 线路输出：立体声1Vp-p,1K莲花插座 体重：4.5Kg 体积：485×250×44mm | 1 | 台
4 | 接入交换机 | 锐捷 RG-S5000-24GT4SFP | 交换容量≥330Gbps； ★转发性能≥126Mpps，以官网最小值为准，提供官网截图和链接证明。 ★固化10/100/1000M以太网端口≥24个，SFP非复用口≥4个，提供清楚产品图片、官网截图和链接证明。 要求所投设备MAC地址≥16K、官网截图和链接证明。 ★支持IPv4和IPv6的静态路由、RIP/RIPng、OSPFv2/OSPFv3等三层路由协议。 要求所投设备支持1对1、1对多、多对1和基于流的本地、远程镜像；且支持RSPAN和ERSPAN。 支持CPU保护功能，能够针对发往CPU处理的各种报文进行流区分和优先级队列分级处理，保护交换机在各种环境下稳定工作。 ★支持网络保护机制，能够限制用户向网络中发送数据包的速率，对有攻击行为的用户进行隔离，保证设备和整网的安全稳定运行。 提供工信部设备进网许可证。 | 1 | 台
5 | 前置放大器 | 湖声PA-9113 | ■具有5路话筒（MIC)输入，第1路话筒（MIC1)具有最高优先级、优先强行切入功能， ■3线路标准信号（AUX)输入 ■2路紧急线路（EMC)输入，4路紧急输入线路具有二级优先，强行切入优先功能 ■MIC1和EMC最高优先权限功能可通过拨动开关选择，均附有线路辅助输入接口功能 ■MIC1、2、3、4和AUX1、2、3可交叉混合输出， ■话筒（MIC)输入和线路（AUX)输入可独立调节，设有总音量调节，高低音调节，具有默音调节和EMC输入增益调节 功能说明 输入：话筒输入MIC 1.2.3.4.5: 600Ω5mV 不平衡；线路输入AUX 1.2.3:10KΩ350mV 不平衡；紧急输入EMC1.2 200MV-1000MV/10KΩ 频率响应：20Hz-20KHz 信噪比：MIC输入50dB;AUX输入：80dB 音量调节：高音±10dB at 10kHz；低音±10dB at 100Hz 指示灯：‘POWER’ 电源：AC 220V±10% 电源功耗：12-15W | 1 | 台
6 | 300米超远距无线话筒 | 湖声HS-MK1200 | 管身材质：全锌合金管体,表面电镀黑镍加硬处理.振荡模式：PLL相位锁定频率合成 工作频段: 640-673MHZ 频率调整：红外调频/手动调节射频功率：约40mW 拾音头：动圈式 使用电池：5号电池两只 接收机规格： 振荡模式：PLL相位锁定频率合成射频稳定度：±0.005%（-10~50℃） 工作频段: 左边CHA:640-648MHZ 右边CHB:665-673MHZ 通道间隔: 250KHz 灵敏度：在偏移度等于25KHz。输入–95dBm时，S/N＞80Db最大偏移度：±48KHz 综合S/N比：＞102Db 综合T.H.D：＜0.5%@1KHz 频率响应：60Hz~15KHz 最大输出电压：0dbV@45KHz 输出插座：XLR平衡式及6.3不平衡式 音量输出调整：电位器式 静音控制模式：音码及杂讯双重静音控制 电源供应：DC12~15V/1000mA | 1 | 套
7 | 设备机柜 | 图腾W26422 | 600*440*1200 | 1 | 个
8 | 室外防水音响线 | 海威勒S7215 -2 | 2*1.5双绞OFC无氧铜国标护套带屏蔽音箱线 | 2 | 卷
四、校园WIFI覆盖
1 | 核心交换机 | 锐捷 RG-SG7008L | ★交换容量≥38Tbps ★转发性能≥7200Mpps，（以官网最小值为准）提供官网截图及链接证明 ★支持独立接口板，要求独立业务插槽≥8个，独立接口板载GE光口数量≥8个、GE电口数量≥8个，非复用路由接口，提供官网截图及链接证明 单机实配：电源≥2块、千兆电口≥16个、千兆光口≥8个、万兆光口≥4个； 为提高设备及整网稳定性，要求设备支持灵活插卡，模块化设计；并且网关卡异常不影响交换内网，双路由卡，支持主备、负载均衡模式应对单点故障 支持可拔插双模块化电源，单电源功率≥130W，实现1+1冗余，支持热插拔，不同型号电源可混插，提供官网截图和链接证明 为提高设备内部空间利用率，要求采用高密度端口设计；同时符合业界主流机柜的尺寸规范要求， 采用正交交换架构，交换网板与线卡成垂直90°正交连接且与主控引擎、业务板硬件分离，业务板槽位采用竖插槽方式设计，需提供产品清晰正、背面实物照片各1张以展示各插槽分布 为适应机柜并排部署，采取严格前后风道散热设计，确保与机房散热风道保持一致，提升散热效率；提供设备散热气流流向截图 ★支持静态路由、等价路由、策略路由；支持OSPF、RIPv1/v2、BGPv4、BGP4+、IS-IS等路由协议 ★为保障业务安全，产品具备安全特性。支持特殊协议网关、出入栈策略、一般性防攻击、AAA、RADIUS、ARP安全等；提供流量限速、会话限制、URL过滤、报文过滤等多种安全特性。 | 1 | 台
2 | POE交换机 | 锐捷 RG-S5000-24GT4SFP-P | 交换容量≥330Gbps； 转发性能≥126Mpps，以官网最小值为准，提供官网截图和链接证明。 ★固化10/100/1000M以太网端口≥24个，SFP非复用口≥4个，提供清楚产品图片、官网截图和链接证明。 要求所投设备MAC地址≥16K、官网截图和链接证明。 ★≥24个电口支持POE和POE+远程供电，整机POE功率输出≥370W，提供官网截图和链接证明。 ★投标产品面板自带一键查看PoE供电状态功能的PoE按钮/拨杆，轻按/拨杆即可查看设备当前的通信状态和供电状态，提供所投产品官网截图、实物照片。 ★支持IPv4和IPv6的静态路由、RIP/RIPng、OSPFv2/OSPFv3等三层路由协议。 要求所投设备支持1对1、1对多、多对1和基于流的本地、远程镜像；且支持RSPAN和ERSPAN。 支持CPU保护功能，能够针对发往CPU处理的各种报文进行流区分和优先级队列分级处理，保护交换机在各种环境下稳定工作。 ★支持网络保护机制，能够限制用户向网络中发送数据包的速率，对有攻击行为的用户进行隔离，保证设备和整网的安全稳定运行。 提供工信部设备进网许可证。 | 6 | 台
3 | 无线接入点 | 锐捷 RG-AP100 | ★支持802.11ax标准，采用双射频设计，整机空间流≥4条。提供官网截图和链接证明。 整机最大接入速率≥2.975Gbps，提供官网截图和链接证明。 5GHz单射频支持2*2MU-MIMO，且单射频最大接入速率≥2.4Gbps，提供官网截图和链接证明。 ★1G以太网上联口≥1个，1G以太网下联口≥4个，提供官网截图和链接证明。 ★面板型AP，支持嵌入86面板安装方式，提供官网截图和链接证明。 整机功耗<12W，提供官网截图和链接证明。 为保证用电安全与电源的易获得性，同时支持802.3af和本地DC12V电源供电模式，提供官网截图和链接证明。 支持SSID隐藏，每个SSID可配置单独的认证方式、加密机制，VLAN属性。 支持基于SSID、射频卡的用户数限制。 支持基于终端数或流量的智能负载均衡。 支持带宽限制，支持基于STA/SSID/AP的限速。 支持Fat/Fit模式切换。当工作在Fit（瘦）模式时，可通过AC系列无线控制器切换为Fat模式；当工作在Fat（胖）模式时，可通过本地控制口、Telnet方式切换为Fit模式。 支持用户隔离。 支持动态ACL下发。 支持通过Telnet、TFTP、Web管理。 支持故障检测及报警。 支持信息统计及日志 | 75 | 台
4 | 无线控制器 | 锐捷 RG-WS7204-A | 标准1U； 固化千兆电口≥8个、千兆光口≥1个、万兆光口≥1个、USB接口≥1个； 实配硬盘容量≥1T； ★集中转发可管理AP数≥128个，本地转发可管理AP数≥800个， 单台实配AP管理授权≥96个； 支持NAT、支持负载均衡、支持PPTP、L2TP、Ipsec vpn、支持流量审计、流量控制等功能； 支持内置portal认证页面定制，有专业知识的人员可以定义任何页面，做到完全自定义包上传，保留中标后签订合同前测试权力； 支持审计设备IP、用户IP、用户名、发件人、收件人、邮件主题、邮件大小、访问时间、附件，提供设备功能配置截图。 支持微信连wifi认证、支持短信认证、固定账号认证、二维码名片/授权二维码、微信认证多种方式认证页面合一，由用户选择自己想要的认证方式进行认证上网；支持中移动portal2.0认证；支持手机短信获取WLAN接入密码实现安全认证；为避免无线网络中私设IP地址导致IP地址冲突，始终保障认证成功的用户在线。 支持将用户上下线信息发送给第三方系统；要求留存各个类型日志，有NAT日志、NAT44日志、 URL日志、IM日志、BBS日志、邮件日志、搜索引擎等日志； ★支持对非法无线接入点进行探测，并对非法AP进行屏蔽，支持与网管平台联动，有线无线网络统一集中管理，集群化管理； ★提供原厂3年保修服务，投标时须提供原厂针对本项目的授权函及3年服务承诺函原件加盖原厂公章； | 1 | 台
5 | 光模块 | 源拓WT-PD-G39-20-D | ★SFP千兆单模双纤20公里(1310nm)LC（提供厂家检测报告） | 16 | 个
6 | 室外复合光缆 | 亨通 | 室外四芯工程光缆+1.0电源线 | 1500 | 米
7 | 超六类网线 | 一舟D165-G | 1.标准：YD/T1019，ANSI∕TIA-568-C.2，ISO/IEC 11801，ZC，IEC 61156-5，IEC60332-1-2 2.通过标准最高传输频率250MHz测试 3.额定传输速率(NVP)：68% 4.单根导体直流电阻：≤9.0Ω/100m 5.导体：软圆铜线、0.57mm±0.02mm，绝缘：HDPE，线对：4对 6.屏蔽方式：U/UTP，线对采用“十”字骨架隔离 7.护套材料：PVC，护套外径：6.3±0.3mm | 20 | 箱
8 | 多媒体信息箱 | 安氏宝440壁挂网络机柜 | 6505-4U弱电箱/双开门/550*430*110 | 6 | 个
9 | 摄像机 | 海康威视DS-2CD234ZXC-JF | 400万 1/3" CMOS 红外筒型网络摄像机 支持Smart侦测：10项事件检测，1项异常检测 最低照度彩色不大于0.005 lx，黑白不大于0.0005 lx。 动态范围不小于106dB。 焦距：2.8 mm，4 mm，6 mm，8 mm，12 mm，镜头规格可选 补光距离: 最远可达30 m 红外波长范围: 850 nm，补光灯类型: 红外灯 最大图像尺寸: 2688 × 1520（默认2560 × 1440） 视频压缩标准: 主码流：H.265/H.264 音频: 1个内置麦克风 网络: 1个RJ45 10 M/100 M自适应以太网口 供电方式: DC：12 V ± 25%，支持防反接保护；PoE：802.3af，Class 3 需支持IP67防尘防水。 | 15 | 台
10 | 录像机 | 海康威视DS-8832N-R4 | 系统参数 视频接入路数 32路 网络输入带宽 320Mbps 网络输出带宽 160Mbps 录像分辨率 8MP/7MP/6MP/5MP/4MP/3MP/1080p/UXGA/720p/VGA/4CIF/DCIF/2CIF/CIF/QCIF 视频参数 视频输出 1路HDMI，1路VGA；最大支持4K输出 HDMI输出 HDMI：4K（3840×2160）/30Hz，2K（2560×1440）/60Hz，1080P（1920×1080）/60Hz，UXGA（1600×1200）/60Hz，SXGA（1280×1024）/60Hz，720P（1280×720）/60Hz VGA输出 VGA：1080P（1920×1080）/60Hz，UXGA（1600×1200）/60Hz，SXGA（1280×1024）/60Hz，720P（1280×720）/60Hz 辅口分屏 VGA：1/2/4/6/8/9/16/25/36/64画面 视频解码格式 H.265，Smart265，H.264，Smart264 解码能力 12×1080P 本地同步回放 最大16路 音频参数 音频解码格式 G.711ulaw,G.711alaw,G.722,G.726,AAC,MP2L2 音频输出 1路，RCA接口 语音对讲输入 1路，RCA接口 硬盘管理 盘位 8个SATA接口 单盘容量 最大支持10TB 阵列类型 不支持 扩展存储 不支持 网络管理 网络协议 HTTPS, UPnP, SNMP, NTP, SADP, SMTP, PPPoE 外部接口 网络接口 2个RJ45 10/100/1000Mbps自适应以太网口 串行接口 1路，RS-232,2 路，RS-485串行接口（半双工） USB接口 2个USB2.0（前置），1个USB3.0（后置） 报警输入 16路，开关量（0~5V高低电平） 报警输出 4路，继电器 一般规范 机箱类型 2U机箱 装箱清单 主机 × 1,快速入门指南 × 1,电源线 × 2,网线 × 1,鼠标 × 1,钥匙 × 2,接线端子 × 若干,螺丝包 × 1 指示灯 1×电源指示灯（蓝）、1×网络指示灯（蓝）、1×硬盘指示灯（蓝+红） 功耗（不含硬盘） ≤50W 工作温度 工作：-10℃～55℃ 工作湿度 10%～90%RH（无结冰、无凝露） 机箱尺寸 441mm（宽）×453mm（深）×91mm（高） 重量（不含硬盘） ≤7kg | 1 | 台
11 | 监控硬盘 | WD85PURZ/256M | 8T监控盘 | 1 | 块
12 | 消费机 | 科密87T | 操作系统：Android系统 通讯方式：TCP+WIFI双通讯(可选配4G) 显示屏：双屏异显（正面7英寸触屏+背面5英寸TFT彩屏+镭雕数字按键 消费公众号通知/人脸识别售饭、微信小程序点餐、取餐功能 人脸容量:2万 识别距离：0.3-1.3米 收费方式：人脸识别/IC卡/电子码/二维码 消费模式：手动/固定/菜单/计次/查询/取餐/下传 | 1 | 套
13 | 巡更机 | 蓝卡BP-2012S | 采用超强金属内胆，外部浇铸弹性橡胶外壳，内部填充柔性硅胶垫，器件环氧固化。达到以下使用特性：防摔防水，自动感应，无线传输，超低功耗，精致轻便，电池可使用2年左右，之后可自行更换。体积（长×宽×高）： 130x38x27mm 。记录存储容量：即时储存共计30719 条记录，自动循环。 | 2 | 套
15 | 辅材 | 伟星 | PVC管财、电源线、光线材料以及项目实施过程中用到的辅助材料 | 1 | 批
五、宿舍楼、食堂网络覆盖及户外广播覆盖
1 | 楼层交换机 | 锐捷 RG-S5000-24GT4SFP | 交换容量≥330Gbps； 转发性能≥126Mpps，以官网最小值为准，提供官网截图和链接证明。 ★固化10/100/1000M以太网端口≥24个，SFP非复用口≥4个，提供清楚产品图片、官网截图和链接证明。 要求所投设备MAC地址≥16K、官网截图和链接证明。 ★支持IPv4和IPv6的静态路由、RIP/RIPng、OSPFv2/OSPFv3等三层路由协议。 要求所投设备支持1对1、1对多、多对1和基于流的本地、远程镜像；且支持RSPAN和ERSPAN。 支持CPU保护功能，能够针对发往CPU处理的各种报文进行流区分和优先级队列分级处理，保护交换机在各种环境下稳定工作。 ★支持网络保护机制，能够限制用户向网络中发送数据包的速率，对有攻击行为的用户进行隔离，保证设备和整网的安全稳定运行。 提供工信部设备进网许可证。 | 2
2 | 无线路由器 | 水星MW325R | 300M无线路由器 | 52 | 台
3 | 室外防水音柱 | 湖声LD-6040 | 额定功率:40W 额定电压：110V 频率响应：80-16KHz 喇叭单元：4"×4 尺寸：153×95×580mm | 4 | 台
实现目标功能：1、手机APP可随时随地对全校广播喊话，也可定点对指定区域广播喊话，也可实现对广播系统的远程查看和维护操作，比如添加自动打铃任务、插播服务等。2、定时定点播放，比如按照不同年级段不同时间点放学的场景，可以分批播放打铃音乐。3、主操场采用远程防水音柱，保证操场声压的同时，还和教学楼联动，比如大课间时全校同时广播。大型活动的时候还可以用来对整个操场喊话，如运动会、大集会等场景。4、副操场采用四个室外音柱，保证操场声压的同时，还和教学楼联动，比如大课间时全校同时广播。大型活动的时候还可以用来对整个操场喊话，如运动会、大集会等场景。4、话筒和手机APP广播喊话延时控制在0.5秒以内，几乎感觉不到延时。5、支持分控软件在局域网内任何地方的电脑都可以控制播放暂停音乐，也可以对设备进行精细化管理，省去传统广播管理和故障排除费时费力的痛点。8、校长室配备一个独立寻呼话筒，实现一键喊话、插播、U盘播放音乐，方便校领导对全校广播。9、拆除原有网线，光纤直达每个楼层，替换原有网络设备，实现全校WIFI覆盖，以教师办公室每个信息点重新铺设网线。10、增加宿舍楼15个监控点，教师宿舍网络信息点入户。11、增加保安巡更系统。12、改造食堂管理系统，实现人脸识别售饭、微信小程序点餐、取餐功能。13、以中心机房为中心，光纤直达教学楼、操场主席台、综合楼、宿舍楼、餐厅。