## Sheet1
校园广播系统分项报价单
一、大操场广播覆盖
序号 | 名称 | 参数规格 | 品牌型号 | 数量 | 单位 | 单价 | 合计
1 | 管理服务器 | I3 12100/8G/512G/23.8寸 | DIY | 1 | 套
2 | 管理软件 | 公司最新正式版软件系统，带有加密狗及注册码注册国家版权局核准的《计算机软件著作权登记证书》。 系统软件采用标准的模块安装方式，软件包带有系统核心服务器软件、中继服务器软件、远程客户端分控管理软件、广播客户端软件、消防报警软件、无线遥控远程控制软件、网络话筒软件、远程升级软件和远程电话广播软件等组成，客户根据自己需求选择安装，支持多次多点。 A：网络广播服务器软件 ■可直接接入标准TCP/IP协议的网络，并可利用已有的网络实现多网合一。 ■采用嵌入式系统作为主要架构，避免广播主机受到病毒攻击。 ■总控室的服务器断开时，不影响各分控室及分区的广播使用。 ■校园广播软件是校园音频广播总系统的核心，完成整个校园广播内的权限管理功能，为各类音频广播的采播提供数据接口服务，并提供给各区域的网络广播设备的定时播放和实时采播媒体服务，响应各播控设备的播放请求。音频节目菜单经过整理编排后，可以通过校园网上传至系统服务器，管理人员可以通过广播管理软件登录进行修改。 ■自动对有故障的网络广播设备进行检测 ■具备编程精确到秒的自动控制及手动操作平台 ■操作方便，显示直观。可实时显示出各网络终端当前的工作状态，具备人机对话功能. ■支持7×24小时无间断工作时间。 ■超强数据处理能力，支持多线程数据处理，支持多用户在线服务。 ■丰富的节目源，任意套节目播放选择，并对每套节目可进行独立控制 ■强大的控制功能，控制在线网络广播终端，可对网络广播终端进行独立分区、IP、音量控制，另可检测终端的在线状态 ■单点、分区自由点播：可通过终端设备的红外遥控器或按键控制分布在每个广播点的广播终端完成服务器中资料库的任意点播、选台，可快进、快倒、暂停和AB两点间复读。带液晶屏的终端可在显示屏上显示资料库目录、音量大小、IP地址及当前播放位置等信息。 ■可以按照星期、月、天等方式对节目进行编程控制 ■全数字信号处理、传输 ■会话心跳：通过服务和会话客户端之间心跳机制功能（也叫握手、每十秒握手一次检测在线状态、自动重启终端设备，完全智能化）， 避免客户端异常退出，僵死会话长期占用终端。 ■内置消防报警功能， 可以实现单 点、单区、多区、邻 层、N±1、N±2、N±3、N±4、N±5，全区报警多种模式。扩展能提供二次开发平台、与其他系统对接，支持互联网传输。 B：管理软件（可做分控） ■完成终端管理、任务管理、权限管理等管理功能，为各语音采集提供数掘接口服务。 ■提供系统运行编程功能： ■实时监测系统中各个设备的运行状态 ■能根据用户密码权限的方式远程登陆主机，并对主机进行有效管理 ■能通过软件对系统中的设备进行控制 C：采播插播软件 ■完成领导在网上对各校园直播功能 ■通过办公电脑进行直接讲话 ■可直接在网上选择和屏蔽播放区域 ■完成网络电台转播、课件资源转换、音频实时采播 ■将各模拟音频信号转换成数字信号 ■能够实时将各种外接音源直播至各网络音频终端 | 湖声VS-701 | 1 | 套
3 | 室外防水音柱 | 额定功率:100W 额定电压：110V 频率响应：70-15KHz 喇叭单元：6"×5线阵音柱+1内磁号角高音 尺寸：206×140×1025mm | 湖声LHG-100W | 5 | 个
4 | IP音柱功放 | 1、带有温度控制检测装置，双风扇散热，散热器温度达55度时自动启动风扇散热； 2、★具有5英寸彩色触摸屏，显示温度与增益更直观检测功放运行状态（在线，离线，连接中）； 3、★防空警报触发开关，可选择配置DC24V电源供电模块。可选配带有1路三线制报警强切输出接口，由主机控制相应区域报警（需调音器配合），无需另配24V强切电源，音控数量不受限制； 4、内置嵌入式网络语音解码模块，完成网络音频流的同步接收和解码，采用嵌入式PC技术和DSP音频处理技术设计，采用高速工业级ARM芯片，启动时间达到毫秒级，提高设备使用稳定性； 5、TCP/IP高品质的数字音频传输，音质达到CD级(位速320kbps)； 6、采用固定静态IP地址，当网络发生改变时地址不会丢失，工作稳定； 7、机器设有IP地址复位开关，复位可恢复出厂设置； 8、1路网络输入（音量控制），2路LINE输入，2路MIC输入；实现本地外接音源输入和紧急广播输入，每路具有独立的音量调节；1路EMC输入，优先网络和其他外接信号，使各种联动的紧急报警设备多样化；EMC输入具有最高优先级，网络报警信号优先于本地MIC输入，本地MIC输入优先于AUX和网络音乐，本地AUX和网络音乐信号无优先级； 9、每路MIC/LINE信号输入均带独立的数字音量调节； 10、全数字高音、低音和主音量调节，让音质自由调节：调节更加清晰、灵活、准确； 11、故障自动检测及LED提示功能；自动故障检测系统功能及过载、过温、过压保护；压限电路处理有效避免音频输出信号失真； 12、全面的短路及高温保护电路保障系统使用的安全性； 13、自带1路音频输出接口，方便多机连接、监听及驱动有源音箱； 14、具备智能电源管理功能，设备采用内置CPU判断功效的运行状态，在无工作状态时功放自动进入休眠状态，待机功率≤0.2W，当有播放任务时，功放自动启动。具有自动唤醒和设置提前预开功放电源时间； 15、带有远程音量调节功能，终端在自动启动和播放任务的时候，自动将音量调节到系统设定的默认状态。音量自动调节默认值分别可制定为背景音乐音量、紧急广播音量和消防广播音量等； 16、设备具备全数字高音、低音和主音量调节，调节更加清晰、灵活准确； 17、通过网络任意接收来自服务器的广播节目，包括话筒寻呼、消防警报自动强插、电话寻呼等； 18、一线多用：充分利用现有网络资源，避免重复架设线路，兼容TCP/IP网络协议，可挂接在以太网络到达的任何地方，真正实现广播、计算机、监控网络等的多网台一，支持跨网关、跨路由、互联网传输。通过网络联机设定IP地址及网络配置等； 19、具有远程升级功能，产品程序更新无须现场升级，通过网络远程即可更新、方便快捷； 20、设备具有软件远程设置高低音功能，可以根据播放内容对高低音要求不同自行设置。 21、具有任务点播功能，可通过触摸屏点播服务器歌曲至指定终端播放。 产品参数： 1、环境温度：-10℃~65℃ 2、环境湿度：20%~80%相对湿度，无结露 3、传输方式：4-16Ω定阻输出、70V/110V定压输出 4、网络接口：RJ45 5、传输速率：10Mbps/l00Mbps 6、支持协议：TCP/IP，UDP，IGMP（组播） 7、音频格式：MP3/MP2 8、音频模式：16-32位立体声CD音质 9、采样率：8K~48K 10、比特率：8K~512Kbps 11、EMC输入灵敏度：775mV 12、AUX输入灵敏度：350mV 13、MIC输入灵敏度：10mV 14、额定功率：650W 15、信噪比：≥85dB 16、频率响应：50Hz~18KHz +1/-3dB 17、谐波失真：THD≤0.1% 18、电源：AC220V/50Hz 19、电源功耗：950W 20、外观尺寸：482×420（含后面保护片）×88mm | 湖声VCM-5700B | 1 | 台
5 | 前置放大器 | ■具有5路话筒（MIC)输入，第1路话筒（MIC1)具有最高优先级、优先强行切入功能， ■3线路标准信号（AUX)输入 ■2路紧急线路（EMC)输入，4路紧急输入线路具有二级优先，强行切入优先功能 ■MIC1和EMC最高优先权限功能可通过拨动开关选择，均附有线路辅助输入接口功能 ■MIC1、2、3、4和AUX1、2、3可交叉混合输出， ■话筒（MIC)输入和线路（AUX)输入可独立调节，设有总音量调节，高低音调节，具有默音调节和EMC输入增益调节 功能说明 输入：话筒输入MIC 1.2.3.4.5: 600Ω5mV 不平衡；线路输入AUX 1.2.3:10KΩ350mV 不平衡；紧急输入EMC1.2 200MV-1000MV/10KΩ 频率响应：20Hz-20KHz 信噪比：MIC输入50dB;AUX输入：80dB 音量调节：高音±10dB at 10kHz；低音±10dB at 100Hz 指示灯：‘POWER’ 电源：AC 220V±10% 电源功耗：12-15W | 湖声PA-9113 | 1 | 台
6 | 100米超远距无线话筒 | 管身材质：全锌合金管体,表面电镀黑镍加硬处理.振荡模式：PLL相位锁定频率合成 工作频段: 640-673MHZ 频率调整：红外调频/手动调节射频功率：约40mW 拾音头：动圈式 使用电池：5号电池两只 接收机规格： 振荡模式：PLL相位锁定频率合成射频稳定度：±0.005%（-10~50℃） 工作频段: 左边CHA:640-648MHZ 右边CHB:665-673MHZ 通道间隔: 250KHz 灵敏度：在偏移度等于25KHz。输入–95dBm时，S/N＞80Db最大偏移度：±48KHz 综合S/N比：＞102Db 综合T.H.D：＜0.5%@1KHz 频率响应：60Hz~15KHz 最大输出电压：0dbV@45KHz 输出插座：XLR平衡式及6.3不平衡式 音量输出调整：电位器式 静音控制模式：音码及杂讯双重静音控制 电源供应：DC12~15V/1000mA | 湖声HS-MK1200 | 1 | 套
7 | 接入交换机 | 弱电专供，24个10/100/1000M自适应电口，4个1G SFP光口 | 锐捷 RG-S5000-24GT4SFP | 1 | 台
8 | 设备机柜 | 600*440*22U | 图腾W26422 | 1 | 个
9 | 辅材 | 音箱线材、吊架等 |  | 1 | 批
二、小操场广播覆盖
1 | 室外防水音柱 | 额定功率:100W 额定电压：110V 频率响应：70-15KHz 喇叭单元：6"×5线阵音柱+1内磁号角高音 尺寸：206×140×1025mm | 湖声LHG-100W | 5 | 个
2 | IP音柱功放 | 1、带有温度控制检测装置，双风扇散热，散热器温度达55度时自动启动风扇散热； 2、★具有5英寸彩色触摸屏，显示温度与增益更直观检测功放运行状态（在线，离线，连接中）； 3、★防空警报触发开关，可选择配置DC24V电源供电模块。可选配带有1路三线制报警强切输出接口，由主机控制相应区域报警（需调音器配合），无需另配24V强切电源，音控数量不受限制； 4、内置嵌入式网络语音解码模块，完成网络音频流的同步接收和解码，采用嵌入式PC技术和DSP音频处理技术设计，采用高速工业级ARM芯片，启动时间达到毫秒级，提高设备使用稳定性； 5、TCP/IP高品质的数字音频传输，音质达到CD级(位速320kbps)； 6、采用固定静态IP地址，当网络发生改变时地址不会丢失，工作稳定； 7、机器设有IP地址复位开关，复位可恢复出厂设置； 8、1路网络输入（音量控制），2路LINE输入，2路MIC输入；实现本地外接音源输入和紧急广播输入，每路具有独立的音量调节；1路EMC输入，优先网络和其他外接信号，使各种联动的紧急报警设备多样化；EMC输入具有最高优先级，网络报警信号优先于本地MIC输入，本地MIC输入优先于AUX和网络音乐，本地AUX和网络音乐信号无优先级； 9、每路MIC/LINE信号输入均带独立的数字音量调节； 10、全数字高音、低音和主音量调节，让音质自由调节：调节更加清晰、灵活、准确； 11、故障自动检测及LED提示功能；自动故障检测系统功能及过载、过温、过压保护；压限电路处理有效避免音频输出信号失真； 12、全面的短路及高温保护电路保障系统使用的安全性； 13、自带1路音频输出接口，方便多机连接、监听及驱动有源音箱； 14、具备智能电源管理功能，设备采用内置CPU判断功效的运行状态，在无工作状态时功放自动进入休眠状态，待机功率≤0.2W，当有播放任务时，功放自动启动。具有自动唤醒和设置提前预开功放电源时间； 15、带有远程音量调节功能，终端在自动启动和播放任务的时候，自动将音量调节到系统设定的默认状态。音量自动调节默认值分别可制定为背景音乐音量、紧急广播音量和消防广播音量等； 16、设备具备全数字高音、低音和主音量调节，调节更加清晰、灵活准确； 17、通过网络任意接收来自服务器的广播节目，包括话筒寻呼、消防警报自动强插、电话寻呼等； 18、一线多用：充分利用现有网络资源，避免重复架设线路，兼容TCP/IP网络协议，可挂接在以太网络到达的任何地方，真正实现广播、计算机、监控网络等的多网台一，支持跨网关、跨路由、互联网传输。通过网络联机设定IP地址及网络配置等； 19、具有远程升级功能，产品程序更新无须现场升级，通过网络远程即可更新、方便快捷； 20、设备具有软件远程设置高低音功能，可以根据播放内容对高低音要求不同自行设置。 21、具有任务点播功能，可通过触摸屏点播服务器歌曲至指定终端播放。 产品参数： 1、环境温度：-10℃~65℃ 2、环境湿度：20%~80%相对湿度，无结露 3、传输方式：4-16Ω定阻输出、70V/110V定压输出 4、网络接口：RJ45 5、传输速率：10Mbps/l00Mbps 6、支持协议：TCP/IP，UDP，IGMP（组播） 7、音频格式：MP3/MP2 8、音频模式：16-32位立体声CD音质 9、采样率：8K~48K 10、比特率：8K~512Kbps 11、EMC输入灵敏度：775mV 12、AUX输入灵敏度：350mV 13、MIC输入灵敏度：10mV 14、额定功率：650W 15、信噪比：≥85dB 16、频率响应：50Hz~18KHz +1/-3dB 17、谐波失真：THD≤0.1% 18、电源：AC220V/50Hz 19、电源功耗：950W 20、外观尺寸：482×420（含后面保护片）×88mm | 湖声VCM-5700B | 1 | 台
3 | 100米超远距无线话筒 | 管身材质：全锌合金管体,表面电镀黑镍加硬处理.振荡模式：PLL相位锁定频率合成 工作频段: 640-673MHZ 频率调整：红外调频/手动调节射频功率：约40mW 拾音头：动圈式 使用电池：5号电池两只 接收机规格： 振荡模式：PLL相位锁定频率合成射频稳定度：±0.005%（-10~50℃） 工作频段: 左边CHA:640-648MHZ 右边CHB:665-673MHZ 通道间隔: 250KHz 灵敏度：在偏移度等于25KHz。输入–95dBm时，S/N＞80Db最大偏移度：±48KHz 综合S/N比：＞102Db 综合T.H.D：＜0.5%@1KHz 频率响应：60Hz~15KHz 最大输出电压：0dbV@45KHz 输出插座：XLR平衡式及6.3不平衡式 音量输出调整：电位器式 静音控制模式：音码及杂讯双重静音控制 电源供应：DC12~15V/1000mA | 湖声HS-MK1200 | 2 | 套
4 | 设备机柜 | 600*440*22U | 图腾W26422 | 1 | 个
5 | 辅材 | 音箱线材、吊架等 |  | 1 | 批
三、直播间+移动录播系统
1 | 便携数字补光灯 | 1. 额定功率：200W。 2. 供电方式：AC 220V，50/60Hz。 3. 相关色温：标准5600K±95K。 4. LED类型：贴片。 5. 光束角度：泛光型。 6. 显色指数：Ra值≥95。 7. TLCI(Qa)：≥95。 8. 光源寿命：≥50000小时。 9. DMX通道数：1-3通道。 | 泰阳人TYR-LED855 | 1 | 套
2 | 补光灯支架 | 1. 收纳高度：≤1100mm。 2. 最高工作高度：≥2600mm 。 3. 最低工作高度：≤1100mm 。 4. 自重：≥2kg 。 5. 承重：≥10kg 。 6. 材质：铝制+氧化管。 | 泰阳人KDL-JJ260 | 1 | 个
3 | 移动录播平板 | 1、主机采用一体化设计，集高清触控显示屏、无线音视频传输采集、音视频编解码、音视频处理、视频录制、视频点播、视频直播、视频导播、远程互动、运维管理、HID反向控制、UVC/UAC、扬声器、无线麦克风等功能； ★2、主机采用15.6英寸高清触控显示屏，采用桌面平板式设计，全铝材质机箱，美观大方，并配备防刮花钢化玻璃材质面板，触控显示屏可直接预监到导播画面，并支持通过触控显示屏实现一键录像、直播、互动、视频回放、视频下载等操作；（提供具备 CNAS和 CMA标识的第三方检测报告原件扫描件，并加盖原厂公章，以证明其技术符合性） 3、为保证系统稳定性，主机采用嵌入式架构设计，ARM多核处理器，采用国产自主嵌入式操作系统，非Windows系统、非 Android系统，支持7*24小时工作； ★4、设备内置无线视频传输模块，支持无线视频收发功能；双无线配置，无线信号在无阻挡、无干扰的室外场景下，传输距离不小于120米，最大数据速率可达300Mbps；支持无线自动配对、自动组网；（提供具备 CNAS和 CMA标识的第三方检测报告原件扫描件，并加盖原厂公章，以证明其技术符合性） ★5、设备内置10200mAh大容量可充电电池，终端可续航时间6-8小时；集成电池充放电管理、过充过放保护等；（提供具备 CNAS和 CMA标识的第三方检测报告原件扫描件，并加盖原厂公章，以证明其技术符合性） ★6、主机采用隐藏式天线设计，摒弃传统需外置天线才能无线传输数据，内置5G、WIFI、音视频传输天线无需外置，减少使用时天线丢失、拆装动作，同时也提高了可靠性稳定性；（提供具备 CNAS和 CMA标识的第三方检测报告原件扫描件，并加盖原厂公章，以证明其技术符合性） 7、设备支持wifi上网功能，连接本地无线网络或手机热点即可实现给设备提供互联网，设备可通过无线网实现推流直播、远程互动等功能；同时也支持有线以太网接入方式； ★8、内置无线麦克风音频模块，支持手持麦、领夹麦等多种形态，可根据不同环境修改频段，避免频段干扰，保证通讯质量；（提供具备 CNAS和 CMA标识的第三方检测报告原件扫描件，并加盖原厂公章，以证明其技术符合性） ★9、内置4Ω高保真喇叭，可直接回放录制音频、互动远端音频等； 10、支持TYPE-C UVC/UAC音视频输出， 可无缝对接第三方音视频会议、互动系统，实现线上线下融合； 11、支持HID功能，远端和本地用户可以实现同屏交互或者远程控制； 12、支持≥1路RJ-45 10/100/1000M自适应网络接口； 13、支持≥1路HDMI输入接口，并具备4K输入、采集、编码、录制能力以及音频采集录制能力； 14、支持≥2路HDMI输出接口，并具备音频输出能力，最高可支持3840x2160分辨率输出； 15、支持支持≥3路声音输入，其中HDMI音频输入≥1路，线路立体声音频输入≥1路，UAC音频输入≥1路； 16、支持≥5路声音输出，其中≥2路HDMI音频输出，≥2路线路立体声音频输出，≥1路UAC音频输出； ★17、支持≥6个USB接口，其中USB Type-A接口≥2个，USB Type-C接口≥4个；（提供具备 CNAS和 CMA标识的第三方检测报告原件扫描件，并加盖原厂公章，以证明其技术符合性） ★18、主机内置互动功能，无需增加云端、本地互动服务器，终端即可实现十方远程互动，同时可支持外扩自主互动平台服务器实现大规模互动场景，最大可扩建至10000方以上的应用场景；（提供具备 CNAS和 CMA标识的第三方检测报告原件扫描件，并加盖原厂公章，以证明其技术符合性） ★19、提供原厂商针对此项目的授权书及售后服务承诺书原件并加盖原厂公章。 | 中视天威TV-GM660 | 1 | 台
4 | 嵌入式云录播系统 | 1、系统软件须安装于终端主机内，基于B/S及C/S双管理操作界面架构，支持本地导播、远程导播，导播画面响应快，延时低； 2、系统软件集视频实时预览，视频导播切换、云台控制，录制/直播控制，字幕、台标LOGO、OSD、片头片尾、直播监视、视频点播等多功能于一体； ★3、系统支持本地和远程等多种方式进行录播控制方式，可对主机设备进行录制、直播、互动、导播等控制操作，支持本地导播控制、APP控制、PC客户端控制，web端后台控制（提供具备 CNAS和 CMA标识的第三方检测报告原件扫描件，并加盖原厂公章，以证明其技术符合性） ★4、系统支持在导播界面可实时观看电影、电脑、教师特写、教师全景、学生特写、学生全景、互动等至少7路视频通道画面，同时支持通过点击画面进行切换；（提供具备 CNAS和 CMA标识的第三方检测报告原件扫描件，并加盖原厂公章，以证明其技术符合性） ★5、系统支持可选择任意画面通道进行录制，最多可同时录制7路画面通道，支持生成MP4或TS格式标准视频文件； （提供具备 CNAS和 CMA标识的第三方检测报告原件扫描件，并加盖原厂公章，以证明其技术符合性） ★6、系统支持异常视频资源修复功能，支持对设备异常断电、宕机造成的异常损坏视频文件进行修复；（提供具备 CNAS和 CMA标识的第三方检测报告原件扫描件，并加盖原厂公章，以证明其技术符合性） ★7、系统支持开机自动开启录制功能，支持定时录制功能可根据时间周期、开始结束时间、录制时长添加多组定时录制任务，支持录制倒计时功能，可自定义倒计时时间设定。（提供具备 CNAS和 CMA标识的第三方检测报告原件扫描件，并加盖原厂公章，以证明其技术符合性） ★8、系统支持分段录制功能，分段时长可根据需要不分段、10分钟、15分钟、30分钟、45分钟、1至2小时设定， 录制时长可根据需要20分钟、2小时至24小时设定，到达设定时间自动停止录制。（提供具备 CNAS和 CMA标识的第三方检测报告原件扫描件，并加盖原厂公章，以证明其技术符合性） 9、系统支持循环录制，当存储容量快满时，系统会自动删除时间靠前的视频，来存储新录制的视频，避免造成存储不足导致无法录制的现象； 10、系统支持文件上传模式选择，可上传集控资源平台、第三方平台，可通过FTP上传至平台、FTP上传具备定时、实时、闲时等上传模式，支持用户通过录播主机点播功能回放视频文件，并可通过移动硬盘或U盘备份下载。 ★11、系统支持多种直播模式选择，支持RTMP直播、RTMPS直播、HLS直播等直播模式，支持640*360、1280*720、1920*1080等直播分辨率，支持512K至20480K直播码率，支持多通道直播功能，系统支持开机自动开启直播功能，支持定时直播功能可根据时间周期、开始结束时间、直播时长添加多组定时直播任务，支持直播倒计时功能，可自定义倒计时时间设定。（提供具备 CNAS和 CMA标识的第三方检测报告原件扫描件，并加盖原厂公章，以证明其技术符合性） ★12、系统内置流媒体广播功能，在无需部署任何平台服务器的前提下，可通过网络将直播画面实时推送到指定分组的观看端。观看端无需进行任何操作即可直接观看高清直播，最大可支持并发50个点； （提供具备 CNAS和 CMA标识的第三方检测报告原件扫描件，并加盖原厂公章，以证明其技术符合性） 13、系统支持相机控制，可以对相机进行放大缩小变焦调节、上下左右控制、云台转动灵敏度等控制，同时支持为每路相机设置/调用≥8 个预置位，满足导播过程中快速调用的需求； ★14、系统支持手动模式鼠标点击跟踪功能，可在通过点击导播视频画面，系统将以点击坐标为中心，控制摄像机进行转动，快速定位。（提供具备 CNAS和 CMA标识的第三方检测报告原件扫描件，并加盖原厂公章，以证明其技术符合性） 15、系统支持8种画面布局模式，包括单画面、画中画、双分屏、三分屏、四分屏等布局，并支持自定义布局画面，满足个性化需求； 16、系统支持9种转场切换特效，包括淡入淡出、格栅、上切、下切、左切、右切等主流转场切换特效，使画面切换柔和自然； 17、支持设置≥5条预设字幕，支持对字从、幕字体、文字大小、颜色进行设置，可支持通过拖拽方式自定义字幕显示位置； 18、支持设置≥5个预设台标，台标大小比例支持自定义调节，台标显示位置支持通过自带的常用位置快捷快速设定，同时支持自定义拖拽调节台标大小比例及位置； 19、支持设置≥5个预设片头片尾，支持自定义片头片尾持续时间，同时支持通过U盘接入终端的方式，将U盘内的图片作为片头片尾素材； 20、系统界面自带虚拟软键盘，无需外接 USB 键盘，即可进行中英文、数字、符号输入等操作功能； 21、系统支持对视频文件进行点播回放，拖拽播放进度条播放，视频文件下载； ★22、系统支持网络检测功能，可对当前终端所接入网络的状态进行检测，包括：网络连通性、上下行速度等信息； （提供具备 CNAS和 CMA标识的第三方检测报告原件扫描件，并加盖原厂公章，以证明其技术符合性） 23、系统支持导入导出终端配置文件，方便用户进行升级、调试、后期维护； ★24、系统支持双流互动，无需设置，终端自动发送双流，建立互动后，作为听讲可根据互动需求选择是否接收双流； （提供具备 CNAS和 CMA标识的第三方检测报告原件扫描件，并加盖原厂公章，以证明其技术符合性） ★25、系统支持多种互动协议，除私有协议外，同时还支持标准SIP协议，通过SIP协议可无缝对接第三方MCU或视频会议终端； 26、系统互动支持多种方式进入互动，包括通讯录邀请、手动输入课程号加入； 27、系统支持U盘等外部存储接入主机后，实现本机与U盘同步录制保存的功能。主机正常录制的同时，另存为一份文件保存到U盘中； 28、支持在线语音转写功能，对接配套服务器时可实现将语音转写成文本并自动生成字幕； 29、对接配套服务器时系统互动软件支持接收平台下发的预约互动课表，用户只需点击预约课程信息，即可进入预约好的互动课堂； | 中视天威1.1.3 | 1 | 套
5 | 4K无线超清摄像机 | 1、视频信号：4K/30p，4K/25p，1080p/30，1080p/25，支持超高清到标清的多格式视频输出。 2、采用1/1.8英寸，≥842万有效像素的高品质UHD CMOS传感器，可实现最大3840X2160高分辨率的优质图像，输出帧频最高30fps。 3、≥20倍光学变焦、≥16倍数字变焦，焦距f=6.25mm-125mm，光圈F1.58-F3.95。 4、一路HDMI输出、一路LINE IN，双声道3.5mm线性输入，音频压缩格式AAC。 5、一路TYPE C兼容USB2.0、3.0支持UVC/UAC超清音视频输出，支持UVC PTZ控制。 6、信噪比≥55dB。 7、水平视场角60° ~ 3.5°，垂直视场角35.7° ~ 2.0°。 8、水平范围-170°～+170°，垂直范围-30°～+90°。 9、预置点数目≥256个。 10、稳定可靠的无线传输，2X2 MIMO和发射端波束成型技术，最大传输速率300Mbps，穿透力强，传输距离远，可级联。具自动搜索功能和智能配置功能，传输效果更佳。可同时支持2路连接，传输距离长达200米。 11、内置OLED显示屏，可显示输出分辨率、电池电量、无线信号强度、摄像机状态、IP地址等信息。 12、支持网络HTTP、TCP/IP、UDP、RTSP、RTMP、 Onvif等多种控制方式，无需另接控制线即可对摄像机进行远程控制。 13、采用先进的AI人体行为识别算法，提高了单目镜头人行跟踪准确度和效果，可在多种场景实现自动跟踪。 14、内置9450mAH大容量锂电池，保证摄像机无外接电源环境下正常工作6-8小时。 ★15、为保证系统稳定性及兼容性，建议与录播主机为同一品牌。 | 中视天威TV-4K05W | 2 | 台
6 | 摄像机管理控制软件 | 1、B/S架构，支持通用浏览器直接访问进行管理。 2、支持网络参数设置与修改，支持一键恢复默认参数。 3、支持曝光模式设置功能，包括自动、手动。 4、支持抗闪烁频率、动态范围、光圈、快门参数设置。 5、支持自动白平衡设置功能，灵敏度、饱和度，红蓝微调。 6、支持噪声抑制设置功能，支持2D、3D降噪。 ★7、为保证产品自主知识产权，要求拟投入本项目的高清摄像机提供摄像机管理软件计算机软件著作权登记证书并附“中国版权保护中心”或其CPCC1718微平台登记证书查询截图，复印件加盖原厂公章。 ★8、为保证系统稳定性及兼容性，建议与录播主机为同一品牌。 | 中视天威V5.0.1 | 2 | 套
7 | 无线全向麦克风 | 1、采用UHF专用频段设计。 2、具备1/4波长发射天线。 3、支持LCK低切降噪、独立调节音量。 4、具有实时监听防松动螺纹接口。 5、传输距离50米。 6、采用typc充电接口。 7、具有电量、波段、通道显示 ★8、为保证系统稳定性及兼容性，建议与录播主机为同一品牌。 | 中视天威TV-W6S | 1 | 套
8 | 三脚架 | 脚管节数： 至少4节 最大管径： ≥23.2mm 最小管径： ≥13mm | 云腾VCT-690 | 2 | 套
9 | 便携航空箱 | 1.便携航空箱采用铝合金骨架，铝型材结构，经镀膜、氧化处理后。 2.铝合金骨架坚固，耐磨，面板有采用工程ABS花纹板，防火板，铝合金贴面，它具有密度高、 耐磨等特点，还可以和多种材料粘合，制作出的箱体更坚硬，承重性更强等特点。 3.箱体内衬材料是采用目前国内最新EVA材料和复合回力固体，具有弹性高、重量轻、 耐腐蚀，抗氧化，保温和防震，防潮等特点。 | 中视天威 | 1 | 个
10 | 导播电脑 | I5 1340P/16G/512G/14寸 | 华为擎云G540-80 | 1 | 套
11 | 无线讲解器 | 1拖50/50孔充电插座/收纳箱 | 普会6901R | 1 | 套
12 | 合计总价