## Sheet1
厨房设备采购清单
编号 | 设备名称 | 产品图片 | 技术参数 | 数量 | 单位 | 尺寸(WxDxH)
1 | 灭蝇灯 | =DISPIMG("ID_DCE300AF77B64C7DABD0FB63BF38FD72",1) | 工作方式：粘捕式 -额定功率：0.008KW -覆盖面积：30-50 -额定电压：220V-50HZ -灯管型号：BINMU/T5 8W BL -材料等级：ABS阻燃材料 | 6 | 台 | 128*380
2 | 消毒灯 | =DISPIMG("ID_848DD19CA45B40C79371DB6907856ECA",1) | -电压:220V -功率:100W | 4 | 台 | 600*80*400
3 | 洗地龙头 | =DISPIMG("ID_AE773FC7526D4578B2B8B224C1A87AA5",1) | 1、规格：黑色液压管可配5-15米； 2、黑色经济碳钢开放式卷盘厚度1.5MM，底座钢板厚度5MM液压管，出口采用201不锈钢板加固，系统控制软管的长度和拖拉力度，可自动撤回； 3、可配一把喷枪或喷头。 | 3 | 台 | 190*550*440
4 | 定制款台式电饼铛 | =DISPIMG("ID_13E32B9CF068499DAD40676249D3DE3B",1) | 额定电压：220V/380V -锅盘直径 -额定功率：5KW -锅高尺寸：26mm | 1 | 台
5 | 炉拼台带调料盒 | =DISPIMG("ID_C0BA028067384F68B7C81A73F6EC1E7F",1) | 1、优质201#不锈钢磨砂板，面板1.5mm、侧板1.2mm；置高**mm不锈钢后挡炉背板 2、横通采用￠25*1.2mm不锈钢管连接，立管采用￠38*1.2mm不锈钢管连可调节高度子弹脚 | 2 | 台 | 500*850*800+450
6 | 转角工作台 | =DISPIMG("ID_723F462118BA436B817DDDF276E03288",1) | *整体采用SUS201不锈钢制作； *台面厚度1.0mm，内衬4mm防水机制板并用1.0mm厚不锈钢板折成加强筋加固； *层板、底板、侧板及门面采用1.0mm厚不锈钢板制作； *加强筋厚度1.0mm； *配置不锈钢可调子弹脚。 | 2 | 台 | 1650*1000*800
7 | 转角工作台 | =DISPIMG("ID_7E6F077326BF4739A3747E8FC8A66230",1) | *整体采用SUS201不锈钢制作； *台面厚度1.0mm，内衬4mm防水机制板并用1.0mm厚不锈钢板折成加强筋加固； *层板、底板、侧板及门面采用1.0mm厚不锈钢板制作； *加强筋厚度1.0mm； *配置不锈钢可调子弹脚。 | 2 | 台 | 1100*1100*800
8 | 台式混水龙头 | =DISPIMG("ID_732E0B472AE7484CA6DABF68503CDBEC",1) | -12" 摆动式水嘴; 台面安装孔直径:25mmX2. | 6 | 台 | 315*345*253
9 | 单层二盘不锈钢烤箱 | =DISPIMG("ID_A535B43C57914912BDD1861221B1C129",1) | -功率：6.8KW -电压：220V/3-380V -重量：110KG -规格：一层两盘 | 1 | 台 | 1000*680*580
10 | 豆浆机 | =DISPIMG("ID_089A849213714DCAA14E33943196CAA9",1) | 蒸汽包有个两个安全阀，气压过高时自动泄压，有效消除安全隐患。电蒸汽加热煮浆，可自动手动补水，保持原有营养加长保质期 | 2 | 台
11 | 五格售饭柜 | =DISPIMG("ID_C7AF228E65254659A2E16ADBF8A53079",1) | 1、精准控温201不锈钢加热管迅速升温 2、三角结构设计，加厚称重板材，安全牢固 3、热效高，保温持久，轻松保留食物温度及口感 4、大容量储存 5、适合多种场所使用 6、油渍污渍一擦就净，边角经过磨合防止划伤 | 2 | 台 | 1800*700*810
12 | 冷藏操作台 | =DISPIMG("ID_72C2280CB7014C86B7BA52800A877594",1) | -采用201不锈钢，内箱圆弧设计 -外嵌式蒸发器，外挂防尘网 -28cm小机组设计， 3D立体回风系统 -顶部斜45°出风设计，360° 风冷无霜循环 -冷冻门框加装发热丝 -内箱尺寸(mm)：1080*570/410*590 -控温类型：电子数字温控 -制冷剂：冷藏：R134a,冷冻：R404a -压缩机：国产万宝压缩机：制冷稳定，性价比高 -进口思科普压缩机：效率高、噪音低、故障率低、使用寿命长 | 2 | 台 | 1500*700*800
13 | 电磁四头煲仔炉 | =DISPIMG("ID_A403D5C641804B68B7C4EB8C91686745",1) | 1、优质铜芯线，均与分布线盘，热效率利用高，发热效率快，使用100000小时无损 2、微晶玻璃耐高温耐冲击力，导热性好，耐高温，防爆裂，易清洁，抗冲击强度高 3、加厚不锈钢，产品使用加厚不锈钢材质，强力防水清洁方便，外观精致，坚固耐用 4、五档火力，一炉一控，不同的菜用不同的时间，每一炉的温度由你设定，随时随地掌控温度，方便节能 5、精准控温，智能精准的控温技术，可准确的掌握温度 6、散热风扇，及时排除多余热量，延长机器使用寿命 | 2 | 台 | 800*850*800+30
14 | 挂墙双层架（可调） | =DISPIMG("ID_C856B729277148849E1D27C4DAAC1852",1) | *整体采用SUS201不锈钢制作，厚度1.0mm； *支撑架用1.0mm厚不锈钢制作，可调高度。 | 1 | 台 | 1282.1*360*800
15 | 挂墙双层架（可调） | =DISPIMG("ID_ADAED873EBD5456499CE92E1A4A47808",1) | *整体采用SUS201不锈钢制作，厚度1.0mm； *支撑架用1.0mm厚不锈钢制作，可调高度。 | 2 | 台 | 1900*360*800
16 | 单通移门荷台柜带靠背 | =DISPIMG("ID_E82BF00D4BCD4D2AB0D1721DD182C41A",1) | *整体采用SUS201不锈钢制作； *台面厚度1.0mm，内衬15mm防水机制板并用1.0mm厚不锈钢板折成加强筋加固； *层板、底板、侧板及门面采用1.0mm厚不锈钢板制作； *加强筋厚度1.0mm； *配置不锈钢可调子弹脚。 *移门为双层架构。 | 1 | 台 | 874.7*530.6*800+100
17 | 双星污碟台（右收残） | =DISPIMG("ID_BC42983D61344E83AA41C970F6BE8899",1) | @采用优质201不锈钢板材制作-@台面板1.2mm加强处理-@立柱为Φ38×1.0mm不锈钢管,加装优质不锈钢可调子弹脚 | 1 | 台 | 2000*680.7*800+150
18 | 预冲洗花洒装置 | =DISPIMG("ID_3319498092A64ABB9AC38D3314A5A34A",1) | -台式单孔的水龙头底座; 12"进水口软管; 6"墙架; 台面安装孔直径:38mm. | 1 | 台 | 414*492*1175
19 | 多功能切配台 | =DISPIMG("ID_F4BC7546492448659707995277F814E0",1) | *整体采用201不锈钢制作； *台面厚度1.0mm，内衬4mm防水机制板并用1.0mm厚不锈钢板折成加强筋加固； *下层板厚度1.0mm； *脚管采用Ф48*1.0mm厚不锈钢圆管； *配不锈钢可调子弹脚。 | 1 | 台 | 1500*700*800+150
20 | 挂墙双层架（可调） | =DISPIMG("ID_F7CD0BE06BFD42DFBD73EFFBF334BB59",1) | *整体采用SUS201不锈钢制作，厚度1.0mm； *支撑架用1.0mm厚不锈钢制作，可调高度。 | 1 | 台 | 1500*360*800
21 | 单通玻璃拉门挂墙柜 | =DISPIMG("ID_46CAB8D5818740008791A3738BD048AB",1) | *整体采用SUS201不锈钢制作； *厚度1.0mm厚不锈钢板制作，并用1.0mm厚不锈钢板折成加强筋加固； *拉门采用钢化玻璃。 | 1 | 台 | 1459.8*400*600
22 | 单通玻璃拉门挂墙柜 | =DISPIMG("ID_9CC8868416A34525B6864DC90F5AE93F",1) | *整体采用SUS201不锈钢制作； *厚度1.0mm厚不锈钢板制作，并用1.0mm厚不锈钢板折成加强筋加固； *拉门采用钢化玻璃。 | 1 | 台 | 1200*400*600
23 | 挂墙双层架（可调） | =DISPIMG("ID_DCCB69D6F5384F0AAFA973FEFF34E1F4",1) | *整体采用SUS201不锈钢制作，厚度1.0mm； *支撑架用1.0mm厚不锈钢制作，可调高度。 | 1 | 台 | 2000*360*800
24 | 挂墙双层架（可调） | =DISPIMG("ID_40DE209C88FE497AA4CE615051AC6161",1) | *整体采用SUS201不锈钢制作，厚度1.0mm； *支撑架用1.0mm厚不锈钢制作，可调高度。 | 1 | 台 | 1800*360*800
25 | 挂墙双层架（可调） | =DISPIMG("ID_5E6B028AEC334F7D95718B94AE7D0EEB",1) | *整体采用SUS201不锈钢制作，厚度1.0mm； *支撑架用1.0mm厚不锈钢制作，可调高度。 | 1 | 台 | 2123*360*800
26 | 单通移门荷台柜带靠背 | =DISPIMG("ID_237CBB95C6974D02BDDDBA8F5F5D1648",1) | *整体采用SUS201不锈钢制作； *台面厚度1.0mm，内衬15mm防水机制板并用1.0mm厚不锈钢板折成加强筋加固； *层板、底板、侧板及门面采用1.0mm厚不锈钢板制作； *加强筋厚度1.0mm； *配置不锈钢可调子弹脚。 *移门为双层架构。 | 1 | 台 | 2119.3*677.7*800+100
27 | 保温车 | =DISPIMG("ID_E8DFFEA2992C42799FBF61984276229B",1) | *整体采用SUS201不锈钢制作，厚度1.0mm； *设置不锈钢推拉手，下配两定两动静音轮； *下层板厚度1.0mm； 尺寸：700*750*920mm | 1 | 台 | 700*700*920
28 | B20-F 三功能搅拌机 | =DISPIMG("ID_68C88B7151B54489BBB249AF94E3C7CE",1) | -料桶容积：20L -额定电压：220V/3V-380V -额定频率：50Hz -电机功率：0.75KW -最大和面量：6Kg -搅拌转速：91/164/294r -整机重量：98kg | 1 | 台 | 415*530*780
29 | 多功能切配台 | =DISPIMG("ID_1B10A74512AC46318786C1A57A0A1CFD",1) | *整体采用201不锈钢制作； *台面厚度1.0mm，内衬4mm防水机制板并用1.0mm厚不锈钢板折成加强筋加固； *下层板厚度1.0mm； *脚管采用Ф48*1.0mm厚不锈钢圆管； *配不锈钢可调子弹脚。 | 1 | 台 | 1959.4*800*800+150
30 | 十三盆醒发箱 | =DISPIMG("ID_B4DC217A1C5A47799D40C08B45233D0E",1) | 优质不锈钢制作，后板加固反冲击，湿度可调：30-85℃，功率2.5KW,热风循环喷雾型，顶部温控可调节旋钮，前面板可视防护钢化玻璃，水位槽恒温加湿，16CM加粗钢管架， | 1 | 台 | 700*790*1720
31 | 台式压面机 | =DISPIMG("ID_8293F2739B0D47A9A362E0DCB4BCFCEF",1) | 优质不锈钢制造； 厚度1.0mm | 1 | 台 | 420*465*580
32 | 单星盆水池 | =DISPIMG("ID_4F1CAB66A678486BB093378F5E893AF8",1) | *整体采用SUS201不锈钢制作，台面厚1.2mm； *星盆斗厚1.0mm，星盆斗尺寸：500*500*300mm，配置提篮式不锈钢下水器； *立柱采用38×38×1.0mm厚不锈钢方管，配不锈钢可调子弹脚； *横撑采用38*25*1.0mm方管 | 1 | 台 | 700*700*800+100
33 | 包边木案工作台 | =DISPIMG("ID_68621B18884A47058E5C6DC6960B47FF",1) | *整体采用SUS201不锈钢制作； *台面采用银杏木，整体全包边； *脚管采用Ф48*1.0mm厚不锈钢圆管； *配不锈钢可调子弹脚。 | 1 | 台 | 1959.9*688*800
34 | 单门留样柜 | =DISPIMG("ID_2AB921E8C5864BEABE4D30654C45F919",1) | -电压:220V -温度:0~8℃ -容积:288L | 2 | 台 | 600*580*1950
35 | 双通移门荷台柜 | =DISPIMG("ID_0B1DF7F4F6B643CC8A5E0833D4B67849",1) | *整体采用SUS201不锈钢制作； *台面厚度1.0mm，内衬15mm防水机制板并用1.0mm厚不锈钢板折成加强筋加固； *层板、底板、侧板及门面采用1.0mm厚不锈钢板制作； *加强筋厚度1.0mm； *配置不锈钢可调子弹脚。 *移门为双层架构。 | 2 | 台 | 1500*800*800
36 | 炉拼台带调料盒 | =DISPIMG("ID_53D2A873BFD8427890FBDED6C4F76438",1) | 1、优质201#不锈钢磨砂板，面板1.5mm、侧板1.2mm；置高**mm不锈钢后挡炉背板 2、横通采用￠25*1.2mm不锈钢管连接，立管采用￠38*1.2mm不锈钢管连可调节高度子弹脚 | 1 | 台 | 560*850*800+450
37 | 电磁双头煲仔炉 | =DISPIMG("ID_99F3162DBC5F4C879DB1D3640F8E972E",1) | 1、优质铜芯线，均与分布线盘，热效率利用高，发热效率快，使用100000小时无损 2、微晶玻璃耐高温耐冲击力，导热性好，耐高温，防爆裂，易清洁，抗冲击强度高 3、加厚不锈钢，产品使用加厚不锈钢材质，强力防水清洁方便，外观精致，坚固耐用 4、五档火力，一炉一控，不同的菜用不同的时间，每一炉的温度由你设定，随时随地掌控温度，方便节能 5、精准控温，智能精准的控温技术，可准确的掌握温度 6、散热风扇，及时排除多余热量，延长机器使用寿命 | 1 | 台 | 450*800*800+30
38 | 电磁蒸包炉 | =DISPIMG("ID_69639A34F7E34EAE8635703B59EF6426",1) | 优质不锈钢制造； 厚度1.0mm | 1 | 台 | 800*800*830
39 | 餐边柜 | =DISPIMG("ID_4FBA6DEDE17542C8935E84806986A0A2",1) | 岩板台面，橡木柜体 | 1 | 个
40 | 菜刀砧板消毒柜 | =DISPIMG("ID_C281C46AFC2B482CB85E65C2F3956FF4",1) |  | 2 | 台 | 1000*800*800
41 | 风幕机 | =DISPIMG("ID_38CFC30E7C0D4CEEADEDA6097A98E2E8",1) | 1、贯流式强力送风轻松在室内外之间形成一道隐形的风幕墙，隔开室内外空气的同时，更可将灰尘，飞虫等阻挡于室外。 2、遮断效果佳，风路升级体现高风速，低噪音运转。 | 2 | 台
42 | 智能保温转盘 | =DISPIMG("ID_18481277BF0A42B9AA05DE1D67AF27E0",1) | 直径100cm、中心内嵌电磁炉 | 6 | 台
43 | 毛巾消毒柜 | =DISPIMG("ID_503437CA5D5F450CA7EB23EDE10C696D",1) | 优质不锈钢制造； 厚度1.0mm | 2 | 台
44 | 单通移门荷台柜带靠背 | =DISPIMG("ID_12334F4480184550BFF0EA43B8B31A9D",1) | *整体采用SUS201不锈钢制作； *台面厚度1.0mm，内衬15mm防水机制板并用1.0mm厚不锈钢板折成加强筋加固； *层板、底板、侧板及门面采用1.0mm厚不锈钢板制作； *加强筋厚度1.0mm； *配置不锈钢可调子弹脚。 *移门为双层架构。 | 1 | 台 | 1426.3*686.6*800+100
45 | 三星盆水池 | =DISPIMG("ID_490A94B282BA44B88859B8E8E1571858",1) | *整体采用SUS201不锈钢制作，台面厚1.2mm； *星盆斗厚1.0mm，星盆斗尺寸：500*500*300mm，配置提篮式不锈钢下水器； *立柱采用38×38×1.0mm厚不锈钢方管，配不锈钢可调子弹脚； *横撑采用38*25*1.0mm方管 | 2 | 台 | 2000*700*800+100
46 | 开口柜 | =DISPIMG("ID_6022E3B5C3D1463A82BD0CF3B378F95F",1) | *整体采用SUS201不锈钢制作； *台面厚1.0mm； *层板、底板、侧板均采用1.0mm厚不锈钢板制作； *加强筋采用1.0mm； *配置不锈钢可调子弹脚。 | 1 | 台 | 550.2*703.1*800
47 | 单星工作台（左星） | =DISPIMG("ID_04F344E700CA4105B14F1437B6819954",1) | *整体采用SUS201不锈钢制作，台面厚1.2mm； *星盆斗厚1.0mm，星盆斗尺寸：500*500*300mm，配置提篮式不锈钢下水器； *立柱采用38×38×1.0mm厚不锈钢方管，配不锈钢可调子弹脚； *横撑采用38*25*1.0mm方管 | 1 | 台 | 1800*700*800+100
48 | 暗拉手三门消毒柜 | =DISPIMG("ID_40AD3F4C14C24504A06FC7D07D1598C1",1) | -参考容积：500L -额定电压：220V -功率：1200W -消毒时间：≥20min -层架参考承重：10kg -温度：75+℃/-10℃ | 2 | 台 | 1200*480*1000
49 | 推车式消毒柜 | =DISPIMG("ID_A38A98AEB1AC4324AED43531A6A23C65",1) | -参考容积：1980L -额定电压：220V -功率：3000W -消毒时间：≥20min -层架参考承重：10kg -温度：125+℃/-10℃ | 2 | 台 | 1270*700*1980
50 | 双头单尾小炒灶 | =DISPIMG("ID_988E76633B79475C823712854419CA80",1) | 1、设备不锈钢部分采用材质为不锈钢； 2、台面厚度为1.2mm，前面板，侧板厚度1.0mm，设有来水摇摆龙头； 3、前部设有排水槽； 4、炉架选用50*50*4.8mm国标角钢； 5、炉架面及炉胆选用2.0mm国标冷轧钢板制造，炉膛与炮台一体式设计； 6、静音节能燃烧器热效率不低于40%； 7、燃烧噪音≤70分贝,配安全全自动点火系统,鼓风式风机功率不超过550w，双风机。 | 2 | 台 | 1800*850*800+450
51 | 双温六门高身柜 | =DISPIMG("ID_7BDC357E6A404AE99C5D9E57D0D5B1A1",1) | -采用201不锈钢，内箱圆弧设计 -机组独立模块化技术，外挂防尘网 -360° 风冷无霜循环，冷冻门框加装发热丝 -内箱尺寸(mm)：1690*590*1405 -控温类型：电子数字温控 -制冷剂：冷藏：R134a,冷冻：R404a -压缩机：国产万宝压缩机：制冷稳定，性价比高 -进口思科普压缩机：效率高、噪音低、故障率低、使用寿命长 | 1 | 台
52 | 变频净化一体机带三重静电 | =DISPIMG("ID_C1D38EA471C64F418E96EE35A9B7BBEC",1) | 优质不锈钢制造； 壳体面板201,厚度1.0mm，加强筋1.2mm；一体机不锈钢电场经久耐用，接触器采用进口施耐德，绝缘子进口95瓷，带有触摸带有定时清洗提示功能 1、所投油烟净化一体机的检测报告满足GB 18483-2001 饮食业油烟排放标准（试行）、GB/T 16157-1996 固定污染源排气中颗粒物测定与气态污染物采样方法、HJ/T62-2001 饮食业油烟净化设备技术要求及检测技术规范（试行），试验合格具有CMA和CNAS检测标识的检验报告。 2、所投油烟净化一体机的高压绝缘子瓷件符合 GB/2423.2-2008标准要求，高温机械破坏负荷试验与规定弯曲破坏负荷试验合格具有CMA和CNAS检测标识的检验报告。 3、所投油烟一体机电动执行器依据GB 4706. 1-2005标准，≥10万次来回转换后设备仍能正常工作，具有CMA和CNAS检测标识的合格检测报告。 4、所投油烟净化一体机用空气过滤器符合GB/T14295-2019标准要求，试验合格具有CMA和CNAS检测标识的检验报告。 5、所投油烟净化一体设备接近开关依据GB/T4208-2017外壳防护等级满足防水等级IP68要求。设备清洗行走电动机外壳试验符合 IP54防水等级。试验合格具有CMA和CNAS检测标识的检验报告。 | 2.3 | 米 | 2300*1100*930
53 | 变频净化一体机带三重静电 | =DISPIMG("ID_834B06E702F54D0E9BA6463B28E65FDE",1) |  | 2.35 | 米 | 2350*1100*930
54 | 变频净化一体机带三重静电 | =DISPIMG("ID_C65E67DE34964A8B92C53146210F0D4F",1) |  | 1.5 | 米 | 1500*1100*930
55 | 不锈钢烟管 | =DISPIMG("ID_5D670EE7C7C94AAFA843E556A8BEFD01",1) | 优质不锈钢制造； 厚度1.0mm 按实际数量结算 | 8 | 平方
56 | 二层餐车 | =DISPIMG("ID_C169ABF7930E4DA0B948A7C9E8540B42",1) | 优质不锈钢制造； 厚度1.0mm | 2 | 台
57 | 3.2m餐桌 | =DISPIMG("ID_C2390AF1CF9A45BEB7765FD254BD62FF",1) | 16人桌椅 带电动转盘 | 1 | 台
58 | 电磁高压锅 | =DISPIMG("ID_63D1F810C4614BB983358E123F78F2BD",1) | 34cm | 2 | 个
59 | 欧标密胺圆盘 | =DISPIMG("ID_C2314D11DF324F75AF318230698E6DDE",1) | 23cm | 140 | 个
60 | 欧标密胺鱼盘 | =DISPIMG("ID_06E17267906F47BF8AC61E9573A690BA",1) | 35cm | 48 | 个
61 | 欧标密胺汤碗 | =DISPIMG("ID_5E82BBBDE42045FFAA00B43072D02488",1) | 26cm | 36 | 个