## Sheet1
大公牌TLH5026XKC2型勘察车系统配置及价格清单
——采用吉利豪越底盘车改装（改装后5座含司机）
序号 | 功能分类 | 设备名称型号 | 数量 | 说明
1 | 底盘车辆 | 吉利豪越,型号： MR6491D02 | 1辆 | 国六，排量/最大功率：1.969L/160kW
2 | 改装部份 | 车体改装 | 1套 | 内饰需要拆、装,车体加强及预埋,不锈钢穿线弯头等其它辅助配料
|  | 警灯云台支架 | 1个 | 警灯改装：中间加装不锈钢云台支架；
|  | 电源保护控制器 | 1个 | 警灯等终端统一管理及保护
|  | 改装辅助材料 | 1套 | 设备绑带、五金件，含干粉2KG灭火器1个；
|  | 2004警用外观制式及部分涂装 | 1套 | 油漆，警徽、彩条，喷字
3 | 专用设备 | 装备柜 | 1组 | 柜体，透气、轻便：立面采用铝合金框架结构，制作工艺复杂；多层横竖隔板；数控加工而成，整体表面进行喷塑处理；装备柜内地板革铺设。
|  | 柜门防护网 | 1套 | 编织带编织成网状，四周锁边，上端快速扣固定，方便固定和拆卸，下端不锈钢压边；
4 | 监控传输系统 | 高清车载云台 | 1套 | 海康,DS-MI9605-GA/GLE,4G全网通，天线线束长度为5米；
|  | 车载专用控制键盘（手控器） | 1套
|  | 7寸车载液晶显示屏 | 1个
|  | 海康车载硬盘录像主机 | 1台
|  | 航空音视频线缆 | 1套
|  | 2.5英寸硬盘 | 1个 | 1T，希捷
5 | 警示系统 | 长排警灯 | 1套 | 美行牌TBD265121G，杭州产，LED频闪警灯，300W警报喇叭。

## Sheet2
11.68
1.09
1.11
0.61
2.22
0.53
0.32
17.56
0.83
0.71
0.59
19.69