## Sheet1
2024年宁海校区机房改造项目（二）采购参数
序号 | 经济分类科目 | 产品名称 | 推荐品牌 | 技术参数要求 | 数量 | 备注
1 | 货物 | 投影仪 | 松下、夏普、EPSON | 作为机房视频输出平台 | 1 | 显示系统
2 | 货物 | 图形工作站 | 联想、华为、H3C | 1、机型：分体机台式机工作站； ▲2、处理器：≥i7-12700CPU处理器； 3、主板：不低于Intel B760芯片组，主板自带蜂鸣器，借助蜂鸣器长短声音的组合，实现故障报警检测功能。 ▲4、内存：≥16GB DDR4，2根内存插槽，最大支持64GB DDR4 3200MHz内存； ▲5、硬盘：≥1Tb M.2 PCIe Gen4固态硬盘 + SATA机械硬盘； ▲6、显卡：≥GTX 1660 Super 6GB显卡(CMCTO) 7、音频：集成5.1声道声卡，支持前2后3音频接口； 8、网卡：集成10/100/1000M自适应千兆网卡； 9、I/O扩展槽：≥1个PCIe x16，≥2个PCIe x1,≥1个PCI； 10、M.2扩展槽：≥2个M.2； 11、USB接口：≥10个USB接口，其中不少于4个USB3.2 Gen1、1个USB3.2 Gen2及1个USB3.2 Gen2 Type-C接口； 12、其他接口：主板原生不少于VGA + HDMI + DP 3个视频输出端口；1个原生串口，2个PS/2接口，1个RJ-45接口； 13、键盘鼠标：标准USB商务键盘鼠标； 14、电源：≥750W 节能电源，能效转化率最低值≥85%； 15、BIOS：简体中文； 16、机箱：≥17L，顶置电源开关，免工具开启机箱，前置可拆洗防尘罩；具备搬运辅助设计，方便运维人员操作。 17、操作系统：预装正版Windows 10及以上操作系统； 18、显示器：≥23.8吋低蓝光液晶显示器，分辨率≥1920x1080、亮度≥250cd/m²、刷新率≥75Hz、对比度≥3000：1、色域≥72%NTSC、可视角度≥178°/178°、VGA + HDMI接口，带原厂HDMI 线缆、VESA标准安装孔，具备TUV低蓝光认证； 19、服务：6年保修 | 55 | 含学生机及教师机
3 | 货物 | 高保真音箱 | HUSHAN、SKD、NEWORLL | 1、额定/峰值功率不小于：80W /320 W； 额定阻抗：8 Ω； 2、特性灵敏度：90dB/W/m； 3、输出声压级不低于：109 dB/W/m(Continues)，115 dB/W/m(Peak)； 4、额定频率范围:55 ~ 20000Hz； 5、覆盖角度HxV：90ºx60º； 6、扬声器单元不小于：LF:1*8 英寸 HF:1* 1.英寸； 7、箱体材料：不低于12mm中密度纤维板； 8、输入接口：压缩接线柱 ； 9、含音箱安装璧架。 10、提供具有CMA或CNAS标识的第三方检测机构出具的检测报告并加盖原厂公章。 | 1 | 机房音频系统
4 | 货物 | 数字音频处理器 | HUSHAN、SKD、NEWORLL | 1、采用高效率的开关电源和数字功放技术，并集成了专业前级放大系统、音频信号处理系统、功放电路保护等系统 2、带U盘播放（优先播放，格式MP3）和蓝牙播放，带LCD液晶显示屏，四路音源切换按键（带记忆功能），对线路1/线路2/线路3/（蓝牙/U盘）进行切换； 3、不少于2路有线话筒输入（6.35话筒口，+48V幻像电源可切换）、2路无线话筒输入（1路3.5三芯+1路USB，USB可用于2.4G无线话筒供电）、2组立体声线路输入（RCA*4莲花接口）、1路线路平衡输入（凤凰接口）；带2组立体声线路输出（RCA*4莲花接口）、1路线路平衡输出（凤凰接口）； 4、带1路RS232控制接口、1路一键静音控制接口； 5、话筒和线路音量、高/低音独立可调，带功放L输出通道信号大小调节功能； 6、额定功率(RMS)不小于：2×150W 8Ω,2×300W 4Ω； 7、总谐波失真：≤1%； 8、线路频率响应：20Hz～20KHz ±3dB，话筒频率响应：80Hz～16KHz ±3dB； 9、输入灵敏度：300±30mV线路，60±6mV有线话筒，200±20mV无线话筒； 10、为了保证系统的稳定性和售后服务的便利性，功放、音箱、无线话筒须为同一品牌。 | 1 | 机房音频系统
5 | 货物 | 无线话筒 | HUSHAN、SKD、NEWORLL | 1、采用UHF超高频段，射频范围: UHF537-587.3MHZ，可调范围 :约50 MHz ，信道数目：200个，频率间隔：250KHz， 2、先进的自动对频技术，仅需一键操作即可自动同步接收、发射工作频率，方便客户使用； 3、独特ID码设计，具有身份识别功能，彻底杜绝干扰和串频现象； 4、采用真分集式接收及数字导音，杂音锁定双重静音控制，具有数字静音、数字音量调节功能； 5、各频道可单独或混合输出，可切换两段输出的音量，具有MIC/LINE输出开关： 6、一手持，一领夹。接收机可设置锁屏功能，防止使用误操作； 7、高端液晶显示屏采用全新的背光补亮方式，使接收机及发射器的工作状态一目了然； 9、发射器拾音头：动圈式 10、发射器供电方式：两节AA电池。 12、提供具有CMA或CNAS标识的第三方检测机构出具的检测报告并加盖原厂公章。 | 1 | 机房音频系统
6 | 货物 | 多媒体网络中央控制器 | 得实、力弘、迅控 | 一、中控主机 （1）网络中控采用嵌入式设计，模块化总线结构，多路电源独立时序控制，具有四种输入源选择，控制面板可四键或自定义加密并可远程批量设置， (2)具有≥3进2出HDMI接口 支持TDMS信号和DDC信号，超低功耗支持节能标准数据速率最大支持3.4Gbs，每路输出输出都带ESD保护；支持12bit 深色技术，支持3D输入输出，支持485命令控制，支持HDMI1.4版本，支持全高清3D和4Kx2K分辨率，支持HDCP1.3，支持340MHz/3.4Gbps单通道(10.2Gbps所有通道)带宽，支持无压缩音频，支持12bit单通道(36bit所有通道深色技术) （3）系统可实现定教室，定人、定时启用，具有IC卡远程授权功能。“插卡即用，拔卡即走”功能：教师经授权后只需通过插入IC卡，控制系统能自动按照系统开启步骤自动将投影机打开、电脑打开、电动屏幕降下等操作，老师可直接进行教学；拔卡后系统自动关闭，所有设备恢复至保管状态，支持CPU卡、M1卡、手机卡等, 并能与学校使用的校园一卡通数据库兼容且实时共享。 （4）有网络远程控制功能：网络中控可以进行远程管理，实现智能化。可以远程控制教室端各种设备的动作，可远程检测教室设备的工作状态、参数设置等。当网络出现故障时，所有中控自动开启应急状态，任何一张卡插入即可用。 （5）可按照课表安排教室内设备的定时开关，能对教室设备工作状态进行实时监测，统计各多媒体教室使用的课时数；与投影机数据同步，真实记录投影机工作时间，统计各多媒体教室投影机灯泡使用时间、滤网使用时间等。 （6）具备教务管理功能，系统详细记录了教师的所授课时、所用设备、时间等内容，具有时间志、实名志记录查询功能，可按时间和姓名查询教师使用信息、设备使用信息和故障信息等记录，并进行统计分析，为教务管理提供了真实的量化数据。可以对教师使用电教课程进行考勤管理。可以进行分类汇总，需要有总的报表与具体使用清单,可与学校的教务排课系统无缝对接，做到实时更新。 （7）跨网段要求，控制机可放置在任意网段并能完成对中控设备的管理，中控设备所在网段无需再增加额外电脑。 （8）防盗报警功能，系统将除投影机、银幕以外所有设备集中于全封闭的控制台内，实现设备的全封闭管理。若投影机被盗或发生其它意外事件时，网络中控会自动向主控室报警 （9）支持脱机和联网两种运行方式：网络畅通时数据上传至中心数据库，网络故障时，可脱离服务器独立工作，实现本地认证和操作记录，实现脱机和联网运行两种方式。 （10）时有真人语音提示功能,教师可以通过对讲与控制室的管理人员通话，实时解决问题，接通后自动显示该教室的视频画面及计算机桌面,对讲内容可同步录音存储,（教师按讲台上按钮的同时，远端主控室管理员电脑屏幕上自动弹出呼叫请求画面；管理员与教师双向对讲，并可同时处理不同教室的呼叫请求，支持呼叫排队、等待、调度等功能）。提供演示视频 或者提供实物照片和功能说明 （11）与学校的教务排课系统无缝对接，可根据课表批量限制呼入。 （12）支持IP语音广播功能。 （13）内置语音对讲模块支持自定义POE（串口）及5V电源两种方式供电，具有模式选择开关，拨码自助升级。USB接口≥2路，232控制接口≥1路，3.5音频接口≥4路，具有电源指示灯、通讯指示灯及网络指示灯。 （14）网络中控机是多媒体教室核心设备，产品具有 3C 国家强制性认证证书，网络中控厂家通过ISO质量管理体系认证证书，具有高校广泛应用案例，提供生产厂家对此项目的免费技术支持及免费保修承诺原件。 二、液晶触控面板： 1、屏幕尺寸：≥7英寸。采用工业级芯片架构、一体化极窄边设计，集成一键式呼入实现与总控室全双工语音对讲功能（含拾音及扬声器）,同时支持三种认证方式（插卡，刷卡，二维码扫码）,可自动生成动态二维码，用于钉钉、微信等软件正向扫码开机。上课、下课、呼叫三个按键均具有真人语音提示功能。提供演示视频 或者提供实物照片和功能说明 2、采用电容感应式触摸设计，防尘、防水，无限次按键寿命面板。 3、采用工业级ARM芯片架构、专业系统设计。 3、具有锁定功能，控制中心可根据需要远程对面板加锁/解锁或由老师插卡解锁， 4、可与窗帘、灯光、空调、温湿度等各类传感器及设备互动控制，面板上直接操控，各类数据实时显示，例如当前教学设备状态、小组展示类别、温湿度数据、PM2.5数据等。 5、可自由定义各种操作模式：单一开关，组合开关等，也提供短按.长按功能设定。 6、可对多种控制目标进行控制，包括灯光，场景，逻辑控制，空调等。 7、可设置一键场景功能，对于教室内环境相关设备进行统一设置。 6、具有进行高清信号与模拟信号切换功能。 7、具有进行本地电脑、笔记本和无线移动设备等之间的切换功能。 8、具有按钮功能名称、排列、风格等个性化定制功能。 9、为了产品兼容稳定性，须与多媒体网络中央控制器为同一品牌，便于用户的集控管理。 | 1 | 多媒体控制系统
7 | 货物 | 可升降多媒体讲台 | 定制 | 电动升降智能讲台： 1、配置数字液晶屏，台面上升下降，数字显示屏显示当前桌面高度，桌面上升（下降）速度为≥15mm/S 2、按数字键，即可把当前高度记忆到对应的数字键。在任何位置高度时，按对应的数字键，都会自动升降到记忆位置。 3、台架在上升或下降过程中，遇到阻碍，台架反方向运动≥2秒，保护用户安全和办公桌安全。 4、如频繁调节高度，系统会保护电机而不能上下升降。 5、桌面为木质，≥140厘米X60厘米X2.5厘米，台面配显示器支架，线路套管。 6、脚：脚管Q235，Φ70*2.0mm厚三节升降，底脚：Q235钢板折弯+60*20*1.5铁管加固。横梁：Q235方管25*50*，≥1.5mm厚，内加铝型材可伸缩横梁。脚盖：ABS、脚垫：ABS、连接螺丝：45#钢，定做粗牙加硬，能更有效的与铝型材连接，不易滑牙。 7、升降系统：电机升降 8、台架升降高度640MM-1290MM | 1 | 机房环境建设及物联控制
8 | 货物 | 电脑课桌椅 | 定制 | 1、产品规格：1200*600*750MM(长*宽*高) 2、主体钢制结构采用50*20优质方管，厚度为1.0mm，表面经脱脂除锈，酸洗、磷化、静电高温喷涂，表面光滑整洁；桌面板采用25mm厚度的优质环保双饰面三聚氰胺板，表面无明显的干湿花污斑和划痕，色泽、光泽均匀，无鼓泡、裂纹、分层等缺陷。封边条：颜色要求与板材同色，采用1.2mm厚的PVC封边条封边。 3、桌面下方设有主机隐藏箱，机箱配有散热网孔，台面前方开有两个直径为50mm的进线孔。整体采用极简设计风格，美观大方，方便实用。 4、前置3个usb口 | 27 | 机房环境建设
9 | 货物 | 吊麦 | 海普迪，科力沃，时代鑫华 | 1、频率范围：20Hz-20KHz 。 2、灵敏度：≥-35dB（18mV/Pa）。 3、指向性：超心型。 4、最大声压级：≥135dB。 5、信噪比：≥75dB 。 6、供电电压：48V幻象电源供电。 | 1 | 机房音频系统
10 | 货物 | 网络机柜 | 迈杰，希沃、图腾 | 12U墙柜，前玻璃后钢板 | 1 | 机柜
11 | 货物 | 电动幕布 | 维仕达，红叶，得力 | 120寸电动投影屏幕；显示比例16：9（含挂架） | 1 | 多媒体系统
12 | 货物 | 交换机 | 信锐、H3C、华为 | 千兆以太网交换机/传输速率10/100/1000Mbps/背板带宽256Gbps/2.56Tbps/包转发率：48Mbps/108Mbps纠错/端口描述(24个10/100/1000Base-T以太网端口/4个千兆SFP)。 | 3 | 机房环境建设
13 | 货物 | 静电地板 | 国产 | 教室长：11.70m，教室宽：8.75m（含安装） | 121㎡
14 | 货物 | 钢制机柜 | 迈杰，希沃、图腾 | 1. 采用钢木结合设计，冷轧钢板柜体，柜体桌面木板厚度≥15mm，钢板厚度≥1mm防水、防磨、耐污、耐刮划、抗氧化、老师接触位置为木质桌面，桌面防静电。 2. 机柜尺寸设计为长×宽×高≥700mm×600mm×780mm，机柜容量≥12U,可适装标准19英寸系列网络、通讯类产品。 | 1