## UCL360RE
智能测量建模机器人采购清单
序号 | 产品名称 | 产品组成内容 | 产品功能 | 参考图片 | 招标参数 | 数量 | 单位 | 品牌
1 | ▲智能测量建模机器人 | 智能测量机器人UCL360RE | 智能测量机器人可通过边缘计算离线开展扫描、逆向建模、人工智能构件识别，主要用于结构扫描，将建筑实体的空间立体数据及维度数据转换为机器语言可识别的三维矢量数据，自动输出测量数据结果、轻量化可视化的三维模型。 |  | 激光波长：905nm 激光安全等级要求：一级激光符合 IEC 60825-1:2014人眼安全 最大扫描半径要求：0.7m-12m 扫描时间要求：快速扫描1.5分钟单站、常规扫描2.5分钟单站 测距精度要求：测距误差±1.5mm以内 激光雷达视场角要求：不低于水平360度、垂直320度 存储器要求：16G内存，1T SSD硬盘 离线工作要求：自带边缘计算单元，现场无网络环境下，设备无需网络可离线工作 自动找平要求：设备应支持自动找平功能，无需人工调平 单电池：7800mAh 续航时间要求：12小时（标配3块锂电池） 设备重量要求：5公斤内（含5公斤） 设备尺寸要求：不大于291mm x 138mm x 242mm(长宽高） 校准证书：提供具备质量监督检验技术研究院校准证书 | 2 | 台 | UNRE
2 |  | 盎维智能化 实测实量系统V1.0 | 1.无图纸实测实量 光机电算测一体化，一键式操作,完成自动找平、自动建模、自动输出每一面墙的墙面平整度、墙面垂直度、开间进深、室内净高、方正度、阴阳角、顶板水平度、地面水平度、地面平整度、门窗洞口尺寸、墙面面积、顶板面积、地面面积、柱间距、一米线自动识别测量、数据保真、全墙面爆点整改指引、实测实量分析报告、分户验收报告 |  | 设备要求：光机电算云一体化3D扫描深度优化并行异构算力、内置嵌入式边缘加速、一键操作，无需值守 离线数据：测量数据实时输出、无需网络、即时生成测量结果， 数据要求：墙面平整度、墙面垂直度、开间进深、室内净高、房间方正度、阴阳角方正、顶板水平度极差、地面水平度极差、地面平整度、门窗洞口尺寸、墙面地面面积 多端分享要求：手机、PAD、PC、云端多端协同共享数据，实时分享一线真实数据 | 60 | 节点 | UNRE
|  |  | 2.智能图纸实测实量 通过人工智能识别CAD图纸规则、信息，进行图纸BIM信息化重建模，为自动化实测实量提供有效信息，同时为工程管理各阶段提供结构化数据支撑,实测结果自动图纸原位标注、生产趋势问题分析、自动进度管理、自动台账、结合图纸的实测实量分析报告、结合图纸的分户验收报告。 |  | 1.图纸矢量化：具有二维图纸矢量化（BIM化）功能 2.自动原位标注：CAD图纸自动原位嵌套实测爆点数据并的功能，并将实测标签点位直接结合CAD图纸进行呈现 3. 趋势问题分析：结合图纸BIM信息进行爆点数据分析 4.场景要求：可以识别混凝土面、砌筑面、ALC墙体面并针对性测量；可以自动识别梁墙柱、门窗、配电箱等构件，实现自动下尺及规避下尺。
3 |  | 盎维通用建模 管理平台V1.0 | 1.逆向建模 通过连续的多站点扫描，进行现场自动精拼、拼接后点云导出，点云格式转换，可兼容多种三维建模工具 |  | 功能要求：项目管理、多站点扫描、自动精细拼接、模型渲染、模型查看、模型分享、数据上传、点云输出、点云格式转换 | 60 | 节点 | UNRE
4 |  | 盎维深化设计助手软件V1.0 | 1.深化辅助设计 多站点扫描、自动精细拼接、人工智能识别构件、完整空间自动语义建模、完整空间自动出BIM模型、自动出CAD图、自动找方、放线指导、完整空间渲染建模、POI (兴趣点)自由标注。 |  | 功能要求：项目管理、渲染模型查看、下载、分享、多站点扫描、自动精细拼接、坐标录入、人工智能识别构件、完整空间自动语义建模、连续空间BIM模型、点云共面、立面剖切、点云转正、自动描线、截面设置、完整空间自动出BIM模型、自动出CAD图、自动找方、施工完成面、智能放线 | 60 | 节点 | UNRE