## 会议室1
序号 | 产品名称 | 产品参数 | 单位 | 数量 | 含税单价 | 合计 | 备注
1 | 会议音柱 | 低音：6×4.5" 高音：1×1" 频响范围：100-20KHz (±3dB) 阻抗：8Ω 额定功率：300W 峰值功率:1200W 灵敏度：97dB 最大声压：120dB 覆盖角度(Hx V): 150°×15° 箱体结构: 复合夹板 箱体表面处理: 黑色水性环保点漆 连接器：2 x Speakon NL4 净重:11.5Kg 箱体尺寸：980x130x175mm | 只 | 8 | 3200 | 25600 | 含支架
2 | 两声道专业功放 (600W) | 功能特点 1.双声道立体声专业功率放大器； 2.有双声道、单声道和并接三种输出方式供选择，输出方式开关选择； 3.每声道音量单独可调； 4.立体声工作最小负载阻抗为4Ω，正常工作负载阻抗为8Ω；动态功率强劲，可实现低阻抗驱动 5.备有XLR，使用灵活方便； 6.内置温度补偿技术，高温下仍然维持稳定的工作状态。 7.具备智能保护模式，具有短路保护、直流保护、电源通断多种保护和告警功能； 8.内置先进的整机模拟限幅式保护，即使在过载失真时也不会对您的扬声器系统造成损害。 9.低噪声设计； 10.电源采用先进的防冲击保护设计，无论功率再大也不会对交流电网电压及音响产生冲击声音。 11.AB类高效率设计，动态大低频力度好 12.输出功率立体声：8Ω2X600W，4Ω2X900W， 13.频响：20Hz～20KHz， 14.灵敏度：0.775V/1.0V/1.4V， 15.输入阻抗：20KΩ， 16.信噪比：＞95dB, 17.输出类别:Class H, 18.转换速率:80V/μs, 19.谱波失真:≤0.05%(¼W/8Ω), 20.互调失真:≤0.01%, 21.输出端口:香蕉插、瑞士插座, 22.阻尼系数:≥250, 23.分离度:80dB， 24.使用电准：AC 180V～260V(50Hz)， 25.机器净重：13KG毛重15.1KG； 26.机器尺寸313MM*484MM*88MM： 27.外箱尺寸：570MM*460MM*145MM | 台 | 4 | 2100 | 8400
3 | 12路调音台 (2编组） | 功能特点： 1.专业12路调音台，采用超低噪声离散式麦克风前置放大器和+48V幻象电源，功能强大齐全，音质动听。 2.提供10路Mic输入接口兼容10路线路输入接口，1组立体声输入。 3.每路带独立48V幻象电源和PAD衰减可供选择。 4.每路单声道输入通道设有3段EQ，并设有峰值指示灯和静音指示灯。 5.内置7段立体声均衡器，监听系统和主通道双排电平指示灯。 6.输入方面另带有一路单声道返回输入。 7.一组录音输入和一组录音输出。 8.两编组辅助输出。 9.提供3个AUX辅助输出。 10.一组主通道输出、1路耳机监听输出。 11.内置99种24位DSP效果器。 12.大屏播放器支持蓝牙、MP3、USB电脑录音、U盘录音直录。 技术参数： 1.麦克风输入：10路单声道1组立体声（10个双用卡侬接口） 2.线路输入：6/10/14路单声道，1组立体声。 3.幻象电源：分路通道设有独立48V幻象电源开关控制。 4.主输入通道：带一路返回单声道输入和一组录音立体声输入。 5.输出通道：两组主通道立体声输出，3路AUX辅助输出、两编组输出，1组立体声录音输出、1路耳机监听输出。 6.电平指示：主通道一组立体声电平指示灯或编组电平指示灯。 7.效果器：99位DSP效果器 8.播放器：大屏显示，蓝牙播放，U盘播放，U盘录音。 9.频率响应：20Hz-20kHz，±3dB 10.失真度：<0.003%（A-weighted） 11.麦克风均衡输入噪音：-119dB（A-weighted） 12.共模抑制比：60dB 13.单通道输入增益：MIC：0 to 48dB，LINE:-33 to+15dB 14.主混音串音：-87dBu（A-weighted） 15.通道串音：-85dBu（A-weighted） 16.最大输出水平：+20dBu 17.MIC输入高通滤波：75Hz，18dB/oct 18.单通道均衡：高频：±15dB@12KHz；中频：±12dB@2.5KHz；低频：±15dB@80Hz 19.电源：内置开关电源适配器110-220V，30W | 台 | 1 | 3600 | 3600
4 | 10路电源管理器 | 1.10路万能插座，纯铜导片； 2.前面板2路直通插座； 3.后面板8路受控插座； 4.单路30A继电器，13A磷铜万用插座； 5.8路旁通开关，支持单通道独立旁通和总旁通； 6.前面板5V USB供电，方便手机等设备直接充电； 7.电压表显示实时工作电压； 8.两路级联接口； 9.技持232中控控制； 10.采用3*4平方电缆线作为电源线，可承受较大电流通过。 11.喷砂铝合金面板，高端舒适； 12.额定电压：220V/50HZ 13.最大输入电流：50A 14.单路输出最大电流：30A 15.尺寸：428*260*44mm 16.重量：4Kg | 台 | 1 | 950 | 950
5 | 数字反馈抑制器 | 功能特点 1.全自动检测现场啸叫点功能，通过DSP系统对声音进行过滤、低音补偿自动混音、智能高速反馈处理，全数字化最大限度消除回输。 2.全彩中文显示，2寸OLED显示屏显示内容更全面直观。 3.自动适应声学环境，无需调试，快速较正功能，保证音质，减少延时。 4.一键设定，另工程调试更便捷迅速。 5.同时使用十多个话筒时，都会有效增加话筒拾音距离30～150cm。 6.正常使用情况下本机无需调试，自动适应声学环境（自动适应过程约需10秒），整个系统会额外获得6～15dB的增益。 7.如使用环境恶劣（系统调试过程中出现多次啸叫后）出现音质异常，请将音量适当减少，然后按下本机快速校正按钮，此时会随机产生1秒钟-6dB的粉红噪声信号，有助于声场修正以提高防啸叫。 8.适用场所：大中小型会议室、报告厅、多功能厅、法院、宴会厅、教育系统等。 规格参数 处理方式：双DSP芯片处理 专业采样率：48KHz 频率响应：125Hz～15KHz(声音模式) 20Hz～15KHz(音乐模式) 失真：<0.1%@1KHz 信噪比：>90db 信号延时：7m/s(音乐模式)11m/s（声音模式） 输入阻抗：20KΩ 额定电压：220V±10%50Hz 温度范围：-10～55℃ 尺寸：480mm×220mm×44mm 重量：3.8Kg 无需调试自动适应声学环境，最大6 db-15 db可以在不同的环境下很好使用 | 台 | 2 | 4300 | 8600
6 | 无线一拖四 | 功能特点: 1. 全新概念的抗电磁干扰电路设计，杜绝手机等电子产品的电磁干扰； 2. 高清COG显示，中文菜单一目了然，操作简单； 3. 内置20组预设频率模组，PLL锁相环回路设计，纯自动选讯接收方式； 4. 一键修改四通道频率组，四通道同时修改频率组，同时亦支持手动修改每个通道的频率，方便调试安装； 5. 带灯环飞梭旋钮设计，配合LCD液晶显示屏，显示音量、模组、频率和AF/RF讯号强度以及设置操作； 6. 使用电子音量控制，每个通道音量增益通过前置飞梭旋钮可调0dB至20dB； 7. 红外数据自动同步功能（SYNC）：4个独立的红外对频按键，一键自动对频，省去所有复杂操作； 8. 采用UHF530-670MHz频段载波； 9.高科技金属面板设计，内置天线，整体新颖时尚庄重，带有红色灯环显示话筒工作状态。 10.采用铝合金方形麦克风，通过固定接头连接话筒底座，可调俯仰角度，整体稳重，高档大气 11.话筒头部根据声学空间学原理设计，配合新型防啸叫单指向高灵敏度电容咪芯，使会议声音音质实现高保真度还原 12.灵敏的触摸式开关，待机未按时图案常亮发光绿色，按下后图案常亮发光红色 13.带2.4寸高亮度IPS TFT显示屏，可显示话筒频点、电量、开关状态，显示内容清晰 14.话筒带发言计时功能 15.侧边带机械式电子音量开关，可单独调节话筒发言音量 16.单元采用UHF无线技术传输音频及控制信号，F有效通信距离为：室内50米 室外90米 17.内置高性能锂电池，自带TYPE-C接口，可以边充电边使用 18.超低功耗电路设计，连续发言时间不少于8小时，待机时间不少于12小时 技术参数 工作电压： DC12V 消耗功率：< 7.2W 频率范围： UHF530-670MHz（可以根据需要更改频段） 频带宽度：30MHz 通道数：2CH 调制方式：FM 振荡方式： PLL 灵敏度： S/N>60dB @25KHz, 6dBv 频率响应：20Hz～20KHz ±3dB 主机尺寸：483mm x 235mm x 45.3mm 方管咪杆：220*34.5*24mm | 套 | 2 | 7760 | 15520 | 8支
7 | 无线一拖二手持 | 功能特点： 1.一键自动搜频功能,手持电量监控,接收机可控接收距离,线路自带ID,大屏幕显示，同一频段可叠机10台。为专业演唱而设计,强调声音的饱和度和清晰度。 2.其内置有圆型滤音装置可有效抑制风噪和呼吸爆音均匀的心形指向模式能够有效地增强主声源,同时最大限度地抑制背景噪音。 3.适用范围:远距离户外演出、大、中、小型舞台。 系统参数： 频率范围: 520-950MHz 调制方式: 宽带FM 可调范围: 50MHz 信道数目: 200 信道间隔: 250KHz 频率稳定度:±0.005% 动态范围:100dB 最大频偏：±45KHZ 音频响应: 80Hz-18KHz(±3dB) 综合信噪比:>106dB 综合失真: ≤0.3% 不会随接收距离变远而劣化 工作温度: -10℃ ~+40℃ 接收机参数： 接收机方式：二次变频超外差 中频频率：第一中频：110MHz,10.7MHz 无线接口：BNC/50Ω 灵敏度：12dBμV（80DbS/N） 灵敏度调节范围：12-32 dBμV 杂散抑制：>75dB 最大输出电平：+10Dbv 发射器参数： 无线程式：佩挂发射器采用1/4波长鞭状天线，手持麦克风内置螺旋天线 输出功率：高功率30mW; 低功率3mW 杂散抑制：-60dB 使用时间：30mW时大于8个小时，3mW时大于12小时 | 套 | 1 | 2500 | 2500 | 2支
8 | 无线话筒接收器 | 有源指向天线 0.36寸数字显示增益 频率范围：470～960MHz 增益：-6dB~+12dB（7档轻触可调） 接口：BNC 阻抗：50Ω 接收角度：70° 电压：9～12V | 套 | 1 | 3200 | 3200
9 | 钢制机柜 |  | 只 | 1 | 1600 | 1600
▲备注：本项目为交钥匙工程，包含所有安装所需的辅材、运费和施工劳务费等，供货时必须提供由厂家授权的ISO9001,ISO14001认证证书和核心设备的CQC产品质量认证

## 音频系统 (hidden)
音频系统选配
序号 | 名称 | 参数 | 设备图片 | 型号/规格 | 品牌 | 单位 | 数量 | 单价（含税） | 小计（含税） | 备注 | 成本单价 | 成本总价
高配置
1 | 音频处理器 |  |  |  |  | 台 | 1 |  | 0 |  |  | 0
2 | 功放 |  |  |  |  | 台 | 1 |  | 0 |  |  | 0
3 | 音响 |  |  |  |  | 台 | 2 |  | 0 |  |  | 0
4 | 无线麦克风 |  |  |  |  | 套 | 1 |  | 0 |  |  | 0
5 | 吊麦 |  |  |  |  | 套 | 6 |  | 0 |  |  | 0
5 | 全像麦 |  |  |  |  | 套 | 2 |  | 0 |  |  | 0
中等配置
1 | 音频处理器 |  |  |  |  | 台 | 1 |  | 0 |  |  | 0
2 | 功放 |  |  |  |  | 台 | 1 |  | 0 |  |  | 0
3 | 音响 |  |  |  |  | 台 | 2 |  | 0 |  |  | 0
4 | 无线麦克风 |  |  |  |  | 套 | 1 |  | 0 |  |  | 0
5 | 吊麦 |  |  |  |  | 套 | 6 |  | 0 |  |  | 0
5 | 全像麦 |  |  |  |  | 套 | 2 |  | 0 |  |  | 0
低配置
1 | 音频处理器 |  |  |  |  | 台 | 1 |  | 0 |  |  | 0
2 | 功放 |  |  |  |  | 台 | 1 |  | 0 |  |  | 0
3 | 音响 |  |  |  |  | 台 | 2 |  | 0 |  |  | 0
4 | 无线麦克风 |  |  |  |  | 套 | 1 |  | 0 |  |  | 0
5 | 吊麦 |  |  |  |  | 套 | 6 |  | 0 |  |  | 0
5 | 全像麦 |  |  |  |  | 套 | 2 |  | 0 |  |  | 0

## 显示系统 (hidden)
显示系统选配
序号 | 名称 | 参数 | 设备图片 | 型号/规格 | 品牌 | 单位 | 数量 | 单价（含税） | 小计（含税） | 备注 | 成本单价 | 成本总价
高配置
1 | 触摸一体机 |  |  |  |  | 台 | 1 |  | 0 |  |  | 0
2 | 短焦投影机 |  |  |  |  | 台 | 1 |  | 0 |  |  | 0
3 | 电子白板 |  |  |  |  | 台 | 1 |  | 0 |  |  | 0
4 | 投影幕 |  |  |  |  | 套 | 1 |  | 0 |  |  | 0
中等配置
1 | 触摸一体机 |  |  |  |  | 台 | 1 |  | 0 |  |  | 0
2 | 短焦投影机 |  |  |  |  | 台 | 1 |  | 0 |  |  | 0
3 | 电子白板 |  |  |  |  | 台 | 1 |  | 0 |  |  | 0
4 | 投影幕 |  |  |  |  | 套 | 1 |  | 0 |  |  | 0
低配置
1 | 触摸一体机 |  |  |  |  | 台 | 1 |  | 0 |  |  | 0
2 | 投影机 |  |  |  |  | 台 | 1 |  | 0 |  |  | 0
3 | 电子白板 |  |  |  |  | 台 | 1 |  | 0 |  |  | 0
4 | 投影幕 |  |  |  |  | 套 | 1 |  | 0 |  |  | 0

## 课室其他配件 (hidden)
课室其他配件选配
序号 | 名称 | 参数 | 设备图片 | 型号/规格 | 品牌 | 单位 | 数量 | 单价（含税） | 小计（含税） | 备注 | 成本单价 | 成本总价
高配置
1 | 电源管理器 |  |  |  |  | 台 | 1 |  | 0 |  |  | 0
2 | 24口千兆交换机 | 边界网管交换机-20个10/100M电口(20个POE口）-4个10/100/1000M电口(4个POE口）-2个千兆SFP光口-IEEE 802.3af/at标准-总功率450W |  | P2026M-24POE | HEETOO | 台 | 1 | 2980 | 2980 | 根据教室内实际使用电脑及网络设备数量定制 | 2465 | 2465
3 | 推拉黑板 | 1. 整体规格：外径4000mm*1350mm，外框及滑道设计一次成型设计；边框材料:采用专业生产厂家订做，电泳香槟色、电泳银白色，厚度为2mm，米重1.042千克.两块组合设计，配套活动黑板装备钩锁，完全遮挡并保护配套产品后锁定。 2.书写面材质:为进口的金属专用烤漆钢板，优雅墨绿色、表面细致光洁，书写流畅，抗撞击、磨损、刮擦、不褪色，厚度为0.23--0.27mm，经过双面二涂二烤（2C2B）辊轮漆装的高质量书写板材，采用最新的“消光砂面”技术进行加强硬度处理，涂层硬度≥3（莫氏），宽度1000--1200mm的专用教学面板, 表面粗糙度12um, 光泽度≤6﹪没有眩光,面板正常使用寿命≥8年. 3.外框滑轨：采用103×70mm特制双轨道（内轨道、外滑轨）高档香槟铝型材，内轨道宽度为45 mm，外滑轨宽度为40mm，壁厚2mm 4. 内芯材料:采用高密度（22公斤每立方）的高强度泡沫，加入阻燃原料、防火、防潮、消声、不变形连接度好，不脱胶，经久耐用. 5.背板:优质镀锌板，实厚0.25mm，可防潮、不变形. 6.板面与衬板粘贴:采用专业B胶，无气味，不脱胶，无毒，环保型胶. 7.包角材料:采用防老化、抗疲劳、壁厚2㎜的ABS工程塑料，流线型设计，无尘角. 8.易写性:适用于普通粉笔，字迹清晰，易写易擦，减少粉尘污染，净化环境. 9.易擦性:用普通板擦擦拭，不留任何痕迹. 10.边框背部预留液晶USB线的走线路由及出线孔，方便适用,滑道内两下端留有10*10cm抽拉式粉尘盒,便于储存清扫的粉笔沫，粉尘盒可拆卸清洁. |  | 定制 | 国产 | 套 | 1 | 1580 | 1580 | 根据触摸一体机/电子白板大小定制 | 1275 | 1275
4 | 多媒体讲台 | 1、钢木结合材料一体成型；桌体采用1.5mm冷轧钢板；附锁钥匙3只； 2、★桌面采用木黄色耐划木质材料，扶手采用橡木扶手，L型橡木装饰板； 3、★一把钥匙，通过独立的弹簧锁片，打开上层讲桌盖板，键盘抽屉，中控抽屉及展示台抽屉； 4、讲桌尺寸：长宽高（CM），关闭：110* 75* 100；展开：195*105*100； 5、气动打开15-21寸液晶宽屏 ； 6、提供左右扶手让演讲者握扶，尺寸60x600mm；前置活动L型板，方便学校LOGO安装。； 7、隐藏式滑轨抽屉，可容纳键盘、鼠标、控制面板 ； 8、键盘架下方隐藏储物抽屉； 9、桌面集成笔记本接口模块（VGA一个、AUDIO一个、USB两个、网络接口一个、电源接口一个、话筒接口一个）； 10、右侧具有抽拉式抽屉，可放置实物展示台，承重6公斤 ； 11、讲桌下层采用国际标准机架式设计，带隔板； 12、可扩展IC卡电锁一卡通功能、可扩展2*30W扩音器,防盗报警器。 |  | 定制 | 国产 | 套 | 1 | 3500 | 3500 | 根据教室整体设计，可更换颜色搭配，建议自购 |  | 0
5 | 设备机柜 |  |  |  |  | 套 | 1 |  | 0 |  |  | 0
6 | 实物展台 |  |  |  |  | 套 | 1 |  | 0 |  |  | 0
7 | 教师用电脑 |  |  |  |  | 套 | 1 |  | 0 |  |  | 0
8 | 液体粉笔组合套装（30ml笔） | 包含：墨水3瓶、彩墨水2瓶、清洗剂1瓶、空笔5支（30ml）、粗板擦2个、毛巾1条、挂钩1个、笔头5个、 |  | 定制 | 国产 | 套 | 1 | 180 | 180 | 液体粉笔，方便使用。建议自购 | 90.5 | 90.5
1 | 电源管理器 |  |  |  |  | 台 | 1 |  | 0 |  |  | 0
2 | 16口千兆交换机 | 智能网管交换机-16个10/100/1000M电口（16个POE口）-2个千兆SFP光口-IEEE 802.3af/at标准-总功率300W |  | P3018M-16POE | HEETOO | 台 | 1 | 2680 | 2680 | 根据教室内实际使用电脑及网络设备数量定制 | 2146 | 2146
3 | 推拉黑板 |  |  |  |  | 台 | 1 |  | 0 |  |  | 0
4 | 多媒体讲台 |  |  |  |  | 套 | 1 |  | 0 |  |  | 0
5 | 设备机柜 |  |  |  |  | 套 | 1 |  | 0 |  |  | 0
6 | 实物展台 |  |  |  |  | 套 | 1 |  | 0 |  |  | 0
7 | 教师用电脑 |  |  |  |  | 套 | 1 |  | 0 |  |  | 0
8 | 液体粉笔组合套装（30ml笔） | 包含：墨水3瓶、彩墨水2瓶、清洗剂1瓶、空笔5支（30ml）、粗板擦2个、毛巾1条、挂钩1个、笔头5个、 |  | 定制 | 国产 | 套 | 1 | 180 | 180 | 液体粉笔，方便使用。建议自购 | 90.5 | 90.5
低配置
1 | 电源管理器 |  |  |  |  | 台 | 1 |  | 0 |  |  | 0
2 | 8口千兆交换机 | 8个10/100/1000M电口-8个POE端口-IEEE 802.3af/at标准-总功率150W |  | P3008-8POE | HEETOO | 台 | 1 | 880 | 880 | 根据教室内实际使用电脑及网络设备数量定制 | 696 | 696
3 | 推拉黑板 | 1. 整体规格：外径4000mm*1350mm，外框及滑道设计一次成型设计；边框材料:采用专业生产厂家订做，电泳香槟色、电泳银白色，厚度为2mm，米重1.042千克.两块组合设计，配套活动黑板装备钩锁，完全遮挡并保护配套产品后锁定。 2.书写面材质:为进口的金属专用烤漆钢板，优雅墨绿色、表面细致光洁，书写流畅，抗撞击、磨损、刮擦、不褪色，厚度为0.23--0.27mm，经过双面二涂二烤（2C2B）辊轮漆装的高质量书写板材，采用最新的“消光砂面”技术进行加强硬度处理，涂层硬度≥3（莫氏），宽度1000--1200mm的专用教学面板, 表面粗糙度12um, 光泽度≤6﹪没有眩光,面板正常使用寿命≥8年. 3.外框滑轨：采用103×70mm特制双轨道（内轨道、外滑轨）高档香槟铝型材，内轨道宽度为45 mm，外滑轨宽度为40mm，壁厚2mm 4. 内芯材料:采用高密度（22公斤每立方）的高强度泡沫，加入阻燃原料、防火、防潮、消声、不变形连接度好，不脱胶，经久耐用. 5.背板:优质镀锌板，实厚0.25mm，可防潮、不变形. 6.板面与衬板粘贴:采用专业B胶，无气味，不脱胶，无毒，环保型胶. 7.包角材料:采用防老化、抗疲劳、壁厚2㎜的ABS工程塑料，流线型设计，无尘角. 8.易写性:适用于普通粉笔，字迹清晰，易写易擦，减少粉尘污染，净化环境. 9.易擦性:用普通板擦擦拭，不留任何痕迹. 10.边框背部预留液晶USB线的走线路由及出线孔，方便适用,滑道内两下端留有10*10cm抽拉式粉尘盒,便于储存清扫的粉笔沫，粉尘盒可拆卸清洁. |  | 定制 | 国产 | 套 | 1 | 1580 | 1580 | 根据触摸一体机/电子白板大小定制 | 1275 | 1275
4 | 多媒体讲台 | 1、 材料要求：塑钢桌面、桌体、冷扎钢主架，防潮防锈塑钢底脚板； 2、外观要求：正前方有倒V型设计，方便印校徽，并与塑钢的“树”型桌体、V型底板脚呼应；扶手分层设计，即美观结实，又加固强度；整体外观流线型设计,无菱角，保护师生安全； 3、外置功能要求：并排一个塑钢键盘抽屉，一个塑钢抽储物抽屉；桌面采用流线式设计，留有两个外置USB接口、水杯位、粉笔盒位、防止笔滑落槽等； 4、内置功能要求：桌面超大的中控储物盒，可放置中控面板、鼠标、笔记本电脑接线或便携展示台等；桌体内可内置19寸液晶显示器,仰角≥15度，内嵌5MM钢化防爆玻璃； 可内置侧抽拉展示台抽屉，承重≥8公斤； 5、尺寸要求：按中小学老师的人体力学设计的渐宽式扶手， 讲桌：高:1000mm长:1100mm宽:690mm； 6、安装防鼠要求：桌体采用拆装设计，塑钢底板设计了两个有防鼠网的过线孔。 7、为防止桌面水杯的水或清洁桌面的水，以及潮湿天气对讲桌底脚板的腐蚀，和防静电，所以桌面和底脚板均采用塑钢材料； |  | 定制 | 国产 | 台 | 1 | 1950 | 1950 | 可根据实际装修或客户要求更改，价格会变 | 1350 | 1350
5 | 设备机柜 |  |  |  |  | 套 | 1 |  | 0 |  |  | 0
6 | 实物展台 |  |  |  |  | 套 | 1 |  | 0 |  |  | 0
7 | 教师用电脑 |  |  |  |  | 套 | 1 |  | 0 |  |  | 0
8 | 液体粉笔组合套装（30ml笔） | 包含：墨水3瓶、彩墨水2瓶、清洗剂1瓶、空笔5支（30ml）、粗板擦2个、毛巾1条、挂钩1个、笔头5个、 |  | 定制 | 国产 | 套 | 1 | 180 | 180 | 液体粉笔，方便使用。建议自购 | 90.5 | 90.5