## Sheet1
单位工程及专业工程名称：浙江传媒学院演播楼1200演播厅屋面防水 | [8 empty] | 第 1 页 共 1 页
序号 | 项目编码 | 项目名称 | 项目特征 描述 | 计量 单位 | 工程量 | 综合单价 (元) | 合价 (元) | 其中 |  |  | 备注
[8 empty] | 人工费 | 机械费 | 管理费
屋面及防水工程
1 | 010901002001 | 型材屋面 | 【金属屋面】 1、清理、清除基面垃圾、污染物、固形物及旧的维修材料等，清理干净待用，含更换松动螺钉 2、整体用TC-DET可降解清洁液进行清洗处理，用高压水枪清洗干净待用，清洁剂环境等级达标，可自然降解 3、对屋脊、搭接、边角、节点、钉帽、等部位做“一布三涂”的工艺对屋面板接缝处做防水加强铺贴处理(TC-R-QS):90g短纤维聚酯布+面涂具有10Mpa的强度，可有效保证接缝的密封性与安全性，以保证屋面最终形成一个整体无接缝的隔热防水保护层 4、施工2道锈蚀转换剂(TC-RI)；将锈蚀的三氧化二铁转变成四氧化三铁，尽可能降低金属板锈蚀的速度 5、整体喷涂专用防锈底涂TC-R-MB(局部施工沥青基面底涂TC-R-AB)，2道 6、整体喷涂两道热反射防水防护涂层(TC-R-QS)，对金属屋面进行整体降温和保护;同时保护防水层，延长防水层的使用年限，降低屋面在夏季阳光直射下的表面温度，减少屋面热胀冷缩的型变率 7、其余未尽事宜及施工中所产生内容需全部满足采购人要求。 | m2 | 1200
合 计