## 申购货物类明细导出模板
*名称 | *规格型号、技术参数 （需具体详细） | *计量单位 | *数量 | *单价（元） | *预算总额（元） | *是否进口 | 存放位置：校区名称、实训室名称、楼栋房间号 | 参考链接 | 备注 | 租户ID | 明细审核状态
全自动液压一体升降柱（13mm）-非ROHS（防冲撞） | 柱体材料 304不锈钢，法兰厚度大于13mm，抗拉伸强度大于450MPa 地基盒 整体电泳+喷塑处理，防腐防锈，防腐性能应符合GA/T 1343-2016要求 运行时间 ≤3 s 升起速度不小于150mm/s 柱壁厚度：10mm 柱体直径 φ219.0 mm（±1 mm） 升起高度 600.0 mm（±1 mm） 抗阻挡能力符合GA/T1343-2016中5.6.3阻挡能力B2等级要求，不小于1108KJ； 通过压力 30吨货柜车 警示装置 环绕式LED警示灯+5CM反光带 驱动方式 一体式电动液压驱动系统 升降控制 通过控制柜控制柱体的上升和下降 升降提示 升降过程指示灯闪烁，下降到底灯灭，上升到位灯常亮 应急控制 断电情况下，通过蓄电池供电操作应急按钮控制柱体下降 额定电压 220 VAC/ 50 Hz 工作功率/瞬间功率 350 W/ 1050 W 工作温度 -30℃～55℃(产品在0℃以下使用出现升降不同步，为正常现象) 防护等级 IP68 | 台 | 10 | 5000 | 50000 | 否 | 滨江校区南门 |  | 需要将原手动升降桩14台拆除，同时需要路面原柏油复原。
液压升降柱网络控制柜（一拖六） | 遥控频率 433.92MHz 控制方式 手控盒操作、遥控器遥控 运行时间 1s～10s可调 通道数 单通道 控制数量 最多支持接入6根升降柱 手动按键控制 可通过手控盒按键控制升降柱的上升、下降 无线遥控控制 可通过无线遥控器控制升降柱的上升、下降 应急控制 内置蓄电池，支持断电操作应急按钮控制升降柱下降 保护功能 预留安全保护接口，可接入红外、地感、雷达等保护信号，实现防撞防顶车功能 额定电压 220VAC/ 50HZ 最大负载功率 8800W 待机功率 100W 工作温度 -10℃～50℃(20%~80%RH，无凝露） 防护等级 IP54 裸机尺寸600.0mm×500.0mm×200.0mm | 个 | 2 | 2500 | 5000 | 否 | 滨江校区南门 |  | 含施工、复原等。
备注：中标后如无法提供相应产品证明材料及检测报告，做废标处理。报价包含商品到达甲方并能正常使用所需的一切费用，包括但不限于运费、税费、人工费、施工辅料费等一切相关费用。