## Sheet1
医疗设备采购表
序号 | 项目内容 | 参数配置 | 图片（仅供参考）
1 | 陪护椅 | 1.组成部件：三块软包面和铁架； 2.配置内容：架子、软包座垫、移动脚轮、移动支撑架
2 | 电解质分析仪 | 1. 测试项目：K、Na、Cl、Ca、pH、Li、TCO2、AG； 2. 适用样品：血清、血浆、全血或稀释尿液； 3. 测量技术：离子选择电极法；二氧化碳采用压力传感法； 4. 测量速度：≤50秒；5. 具有自动寻杯检测系统，自动条码扫描，全自动进样盘设有50个测试位，每批测试只需按下“开始”键，仪器即自动检测样品位置和数量。 6. 储存功能：主机具有断电保护功能，断电后仍可储存质控和样品数据，可实现数据储存再现；7. 进样一次，可同时测量出K、Na、Cl、iCa、nCa、TCa、pH 、Li、TCO2 、AG八项十参数，离子检测与TCO2 检测分别独立测试提高测试速度。 8. 自动进样，自动定标，样品分析速度可调，从吸样到显示结果仅需50秒，内置打印机同时打印出结果，并设外置打印机接口，方便、快捷。9. 强大的质控功能，可打印质控图及质控统计参数。 10. 支持LIS联网系统，上传数据格式可选。 11.配具有原试管加样、条码扫描功能的全自动加样装置。
3 | 制氧机 | 1.组成部件：医用分子筛吸附分离系统、报警系统、空气压缩泵、输出流量控制显示装置、93%氧罐、氧浓度监测装置； 2.配置内容：湿化器、流量计、换向阀、连接管、外壳、过滤器、电路板、压缩机、雾化器组件、吸附塔；
4 | 清创车 | 1.规格：600*600*800mm； 2.材质：不锈钢304； 3.脚轮：3寸聚氨酯包塑静音轮。