## 采购明细
天心区综治中心空调、新风系统采购需求明细表
序号 | 采购项目 | 型号\技术规格及参数、服务内容 | 单位 | 数量 | 单价（元） | 总价（元）
1 | 1.25匹挂机 | 品牌：格力、海信、海尔；变频2级，制冷量2.66KW，制热量4KW，风量640㎥/h | 套 | 16 | 2499 | 39984
2 | 1.5匹挂机 | 品牌：格力、海信、海尔；变频2级，制冷量3.5KW，制热量4.6KW，风量640㎥/h | 套 | 7 | 2699 | 18893
3 | 2匹挂机 | 品牌：格力、海信、海尔；变频2级，制冷量5.02KW，制热量6.68KW，风量1000㎥/h | 套 | 9 | 4800 | 43200
4 | 2匹柜机 | 品牌：格力、海信、海尔；变频2级，制冷量5.11KW，制热量7.21KW，风量1000㎥/h | 套 | 2 | 5265 | 10530
5 | 3匹柜机 | 品牌：格力、海信、海尔；变频2级，制冷量7.4KW，制热量9.65KW，风量1210㎥/h | 套 | 11 | 5900 | 64900
6 | 5匹柜机 | 品牌：格力、海信、海尔；变频2级，制冷量12.01KW，制热量14.1KW，风量1860㎥/h | 套 | 5 | 9840 | 49200
7 | 冷媒 | 规格：R32、R410A | 罐 | 7 | 570 | 3990
8 | 内外连接线 | 规格：220V-3*4㎡ | 卷 | 6 | 300 | 1800
9 | 铜管 | 规格：Φ19.05/Φ9.52 | 米 | 225 | 123 | 27675
10 | 铜管 | 规格：Φ12.7/Φ6.35 | 米 | 265 | 115 | 30475
11 | 铜管 | 规格：Φ9.52/Φ6.35 | 米 | 196 | 100 | 19600
12 | 外机支架 | 材质：201不锈钢 | 付 | 50 | 139 | 6950
13 | 漏电保护器 | 规格：380 V →C 40、220 V → 40A | 套 | 27 | 120 | 3240
14 | 高空外机吊装费 | 人工吊车 | 项 | 1 | 3000 | 3000
15 | 新风风机 | 品牌：爱美信，百朗，纳新；风量：1200㎥/h，电源：220V，噪音：40Db | 套 | 2 | 1540 | 3080
16 | 新风风机 | 品牌：爱美信，百朗，纳新；风量：1500㎥/h，电源：220V，噪音：40Db | 套 | 2 | 1890 | 3780
17 | 新风风机 | 品牌：爱美信，百朗，纳新；风量：3200㎥/h，电源：220V，噪音：50Db | 套 | 2 | 2120 | 4240
18 | PVC通风管 | 规格：∅110mm，L=4M | 根 | 28 | 33 | 924
19 | PVC通风管 | 规格：∅160mm，L=4M | 根 | 22 | 60 | 1320
20 | PVC通风管 | 规格：∅200mm，L=4M | 根 | 14 | 80 | 1120
21 | PVC通风管 | 规格：∅250mm，L=4M | 根 | 7 | 150 | 1050
22 | 管道连接件 | 大小头型号：∅250mm→∅200mm | 个 | 13 | 24 | 312
23 | 管道连接件 | 大小头型号：∅200mm→∅160mm | 个 | 13 | 18 | 234
24 | 管道连接件 | 大小头型号：∅160mm→∅110mm， | 个 | 13 | 10 | 130
25 | 管道连接件 | 三通型号：∅250mm→∅110mm， | 个 | 10 | 45 | 450
26 | 管道连接件 | 三通型号：∅200mm→∅160mm | 个 | 10 | 32 | 320
27 | 管道连接件 | 三通型号：∅160mm→∅110mm， | 个 | 10 | 22 | 220
28 | PE紴纹管 | 规格：∅110mm，L=50M | 卷 | 8 | 338 | 2704
29 | PE紴纹管 | 规格：∅110mm，L=50M | 卷 | 7 | 338 | 2366
30 | 主机风口转接 | 定制，□250mm→∅200mm | 套 | 6 | 248 | 1488
31 | 吊杆，螺丝 | 空调新风固定配件∅8mm-∅10mm | 项 | 1 | 600 | 600
32 | 人工工资 | 4人/组 | 天 | 7 | 2000 | 14000
33 | 管道孔 | 空调新风打孔费∅250mm-∅63mm | 个 | 218 | 45 | 9810
34 | 新风检测口 | 材质：铝合金，尺寸：400mm*400mm | 个 | 6 | 50 | 300
合计（元） | [5 empty] | 371885
报价说明：1、此项目采取总价包干形式，整体项目报价不得超过371885元，且每个细分采购项目的单价不得超过表格中的单价。2、本项目耗材数量系估算结果，具体以实际施工为准，如有超出部分由供应商承担。