## Sheet1 (2)
长沙县公安局黄兴派出所配置餐宿
序号 | 产品名称 | 参考产品型号 | 数量 | 单位 | 参考单价 | 小计 | 参考产品图片 | 技术参数 | 品牌
1 | 商用变频跑步机 | SH-T860 | 2 | 台 | 25800 | 51600 |  | 1、 速度范围： 1.0～20km/h 2、 坡度范围： -3～15% 3、 电机参数： 交流马达；额定功率 3.0CHP（2.2 kw）；峰值功率 6.0HP（4.4 kw） 4、 减震系统： 全跑台减震 5、跑台尺寸： 580×1570mm 6、跑板规格： 厚度 25mm， 7. 跑带规格： 厚度 t2.2mm 8、 主要管材规格： 立柱 200*70*t2.5mm 椭圆管；底盘边管规格 120*40*t2.0 mm 9、人体最大承重： 180kg 10、快捷按键： 启动、停止、速度加减、坡度加减 11、 速度坡度调节： 快捷键调节或者数字组合键调节 12、 滚筒： 前/后滚筒直径 70mm 13、产品尺寸：2190x960X1580mm | 舒华、佳美
2 | 商用椭圆机 | SH-6500E | 2 | 台 | 9990 | 19980 |  | 1、仪表显示 时间、转速、速度、距离、心率、卡路里、功率 2、电子屏幕 7寸LCD屏（142x90mm） 3、Ipad架：有，高位卡夹式ipad架、风扇：有、 水壶架：有 4、飞轮重量： 12英寸 10KG磁控轮 5、阻力系统： 电磁控系统 6、阻力等级： 24段 7、扬升： 手动扬升3段， 15% 8、步幅： 20“（508mm） 9、滑轨： 4轨、铝合金材质 10、最大承重： 150KG 11、净重： 93KGs 12、产品尺寸： 1703x722x1794.2mm | 舒华、佳美
3 | 动感单车 | SH-B599 | 1 | 台 | 3689 | 3689 |  | 1、飞轮：飞轮重量 13kg 2、传动系统：皮带传动系统 3、阻力系统：磁控阻力系统 4、阻力段：无极 5、调节阻力位：调节手柄 6、速比：260/55 7、把手：多工位把手 8、人体最大承重：125kg 9、主要管材规格：调节管 70×30×t1.5mm 平椭圆管；底架管 80×40×t1.5mm 平椭圆管，电镀+烤漆双重防锈工艺 10、其他功能：坐垫可前后上下调节、把手可上下调节 11、产品尺寸：1166×537×1214mm | 舒华、佳美
4 | 蝴蝶式胸肌训练器 | SH-G6813 | 1 | 台 | 18800 | 18800 |  | 1、外形尺寸： 1210x940x2045mm（长x宽x高） 2、锻炼部位：胸大肌、斜方肌 3、主框架：材质：Q235A；规格：龙门架平椭150x50xT3.0mm，副架平椭120x50xT3.0mm 4、导杆：实心、镀铬；规格：∮19x1250 mm 5、滑轮：尼龙+玻璃纤维；规格：∮117 mm 6、防护罩：龙门架两侧防护；材质：铁皮+亚克力板，亚克力板单面磨砂半透明，δ=3mm 7、牵索形式：钢丝绳；Φ5.6mm 8、调节插销及把手端盖均采用高强度铝合金材质，经久耐用，永不退色 9、配重铁：材质：铸铁 最大配重：100KG，最小配重：5KG | 舒华、佳美
5 | 高低拉训练器 | SH-G6891 | 1 | 台 | 19500 | 19500 |  | 1、外形尺寸：1530x915x2250mm 2、锻炼部位：背阔肌、斜方肌、肱二头肌 3、主框架：材质：Q235A；规格：龙门架平椭150x50xT3.0mm，副架平椭120x50xT3.0mm。 4、导杆：实心、镀铬；规格：∮19x1250 mm 5、滑轮：尼龙+玻璃纤维；规格：∮117 mm 6、防护罩：龙门架两侧防护；材质：铁皮+亚克力板，亚克力板单面磨砂半透明，δ3mm 7、牵索形式：钢丝绳；Φ5.6mm 8、调节插销及把手端盖均采用高强度铝合金材质，经久耐用，永不退色 9、配重铁：材质：铸铁 最大配重：110KG，最小配重：5KG | 舒华、佳美
6 | 大腿内外侧肌训练器 | SH-G6819 | 1 | 台 | 19500 | 19500 |  | 1、外形尺寸：1325x1330x1545mm（长x宽x高） 2、锻炼部位： 大腿内外侧肌 3、主框架：材质：Q235A；规格：龙门架平椭150x50xT3.0mm，副架平椭120x50xT3.0mm。 4、导杆：实心、镀铬；规格：∮19x1250 mm 5、滑轮：尼龙+玻璃纤维；规格：∮117 mm 6、防护罩：龙门架两侧防护；材质：铁皮+亚克力板，亚克力板单面磨砂半透明，δ3mm 7、牵索形式：钢丝绳；Φ5.6mm 8、调节插销及把手端盖均采用高强度铝合金材质，经久耐用，永不退色 9、配重铁：材质：铸铁 最大配重：90KG，最小配重：5KG | 舒华、佳美
7 | 哈克深蹲训练器 | SH-G6913 | 1 | 台 | 19500 | 19500 |  | 1、外形尺寸：1760x1445x1620mm（长x宽x高） 2、锻炼部位：大腿/小腿肌肉群 3、主框架：材质：Q235A；规格：主架平椭120x50xT3.0mm 4、主转轴：材质：45#圆钢；规格：Φ25mm 5、主轴轴承：人本轴承：6205 6、座垫：肩垫材质：PU发泡成型； 7、背垫材质：再生棉； 8、把手护套：PVC;黑色 9、贴地盘：橡胶，规格：Φ175x120x23.5 | 舒华、佳美
8 | 背部伸展训练器 | SH-G6858 | 1 | 台 | 5600 | 5600 |  | 1、外形尺寸：1115x803x798mm（长x宽x高） 2、锻炼部位：竖脊肌 3、主框架：材质：Q235A；规格：主立管平椭100x40xT3.0mm 4、座垫：材质：胶合板+EVA+仿皮 5、最大训练载荷：150KG 6、最大人体质量：150KG 7、调节插销及把手端盖均采用高强度铝合金材质，经久耐用，永不退色 | 舒华、佳美
9 | 哑铃架 | SH-DR08 | 1 | 台 | 4720 | 4720 |  | 1、产品尺寸：1430x582x863mm（长x宽x高） 2、自由力量训练配套器材，配合放置哑铃使用。 3、符合商用俱乐部要求，重新设计,最大放12支哑铃标配（2.5kg、5kg、7.5kg、10kg、12.5kg、15kg各2只） | 舒华、佳美
10 | 哑铃 |  | 105 | KG | 36 | 3780 |  | 放12支哑铃标配（2.5kg、5kg、7.5kg、10kg、12.5kg、15kg各2只）共计105KG | 舒华、佳美
11 | 安全地垫 | 2.5cm | 20 | 平方 | 198 | 3960 |  | 1、规格≥500*500*25MM 2、缓冲性能好、有弹性、防滑、不易脱色、易清洗和日常护理 3、低碳环保、无毒无害、无异味 4、能抗180度高温和耐-20度低温、不易变形起翘、收缩和断裂 5、使用寿命是普通地垫的三倍，一般可使用5-8年 | 川宇、川奥
12 | 乒乓球台 | SH-019 | 1 | 台 | 2300 | 2300 |  | 1. 球台底面与优质钢管制成的框架联结，台脚与台底采用斜档撑联结，台面平整，稳定性强。 2. UV漆面，无异味，摩擦弹性优秀，防水防污防刮痕。 3. 高弹螺旋式网架，轻巧结构、任意调节高度及松紧度。 4. 15mm高弹密度面板，加固铁合金桌脚。 5.适合家庭娱乐、企业训练等等。 台面颜色：蓝色 占地面积：2740*1525*760mm | 舒华、佳美
13 | 乒乓挡板 | S06-1 | 6 | 块 | 120 | 720 |  | 规格:为140cmx75cm 乒乓球挡板一般材料为防弹纤维布,周边用圆铁 管支撑,而且可折叠,可随意移动 | 红双喜、双鱼
合计 | [5 empty] | 173649