## 报警手段
报警手段
序号 | 设备名称 | 品牌 | 型号 | 参数 | 单位 | 数量 | 备注
一 | 所内警情接入 |  |  | ★需现场带样品来与原设备进行测试匹配并通过。
1 | 八路执勤报警网关 | 美电贝尔/大华 | BL-APA1000-AG | 1、通信方式：TCP/IP、开关量； 2、指示灯：2个指示灯； 3、报警接入：支持8路开关量报警设备接入； 4、★支持与执勤信息系统无缝对接，实现报警接入； 5、设备供电：AC220V供电； 6、1U机架式。 7、★提供厂家授权 | 台 | 3
2 | 8路单向开关量光端机 | 国产/汤湖 |  | 1、≥8路单向开关量信号传输； 2、FC/SC接口可选； 3、单模光纤传输； 4、传输距离不低于20公里； | 对 | 4
二 | 电子哨兵（虚拟越界报警系统） |  |  | ★需现场带样品来与原设备进行测试匹配并通过。
3 | 智能电子哨兵 | 美电贝尔/大华 | BL-E900PMC-AG40-AP | 1、支持大于等于400万像素,分辨率大于等于1080P实时画面输出； 2、支持视频压缩标准H.264，音频标准压缩 G711格式； 3、支持最低照度彩色为0.01Lux/F1.2转黑白0lux(红外灯开启）； 4、支持双滤光片切换日夜转换功能； 5、支持自动目标锁定、跟踪；智能跟踪敏感度设定；锁定行人目标的最远距离：80-100米；锁定车辆目标的最远距离：130-150米；60米处可以看清人脸、车牌，100米可以看清人的衣着体型、车型等特征； 6、支持全景画面同时锁定移动目标数不少于60个； 7、支持自动跟踪时目标间的切换时间：少于0.5秒； 8、兼容性强，软件设置、操作方便，支持远程监看和操作控制； 9、支持内置大于等于20倍光学变焦镜头（ 4.7±5%~94±5%mm）； 10、支持红外距离大于等于150米，IP66防水等级； 11、★提供厂家授权 | 台 | 9
4 | 球机支架 | 美电贝尔/大华 |  | 智能电子哨兵专用安装支架 | 个 | 9
三 | 人工及辅材费用
5 | 网线 | 国产 | CAT6 | 六类非屏蔽双绞线,304米/箱 | 箱 | 3
6 | 电源线 | 国产 | RVV3*1.0 | RVV3*1.0 | 米 | 1000
7 | 管材 | 国产 | 20/25 | 管材直径25/20等，根据情况采购 | 米 | 500
8 | 辅材 | 国产 |  | 插线板、水晶头、钢钉等等辅材 | 批 | 1
9 | 吊车租赁费 | 定制 |  | 现场电子哨兵安装 | 项 | 1
10 | 人工费 | 定制 |  |  | 项 | 1

## 阻车装置
阻车装置
序号 | 名称 | 品牌 | 型号 | 规格 | 单位 | 数量 | 备注
1 | 自动升降柱 | 弘卫士/大华 | HWS-SJZY-03 | 1.机电液压一体式埋地柱采用先进的分体式机芯制作. 2.电机防水达到IP68以上.防水等级须有测试泡水120H以上，电机含有热保护装置. 3.内部三轮导柱，直径16，材质304. 4.上升时间4S，下降时间2.5S.电机机芯功率350w。 5.整机重量 约61KG 6.中心柱采用219*6±0.5mm.304不锈钢管拉丝抛光制作。 7.规格尺寸：面板直径370MM，外筒直径284mm高785mm,升降高度600mm 8.采用50mm高强度3M反光膜。 9.开模加固型亚克力保护板保护警示灯带，减少磨损。 10.上承重设计,3层承重板.总厚度26mm。 11.独特调节设计，安装使用更为简单。 12.独特设计3个减震脚杯，保证运行平稳。 13.工作温度：-40℃~65℃ 14.底部采用全满焊接的方式制作，保证稳定. 15.承重法兰锁螺丝面板厚度6个厚. 16.无故障运行15万次. 17.60秒10次，上下运行，12小时无故障. 18.可扩容温度监测，限位检测. 19.不锈钢管总长74.5CM 20.不绣钢管，抗拉强度不小于640Mpa，规定塑性延伸强度不小于480Mpa 21.柱体承载重量为59吨 22.防磨损部件为耐寒尼龙加玻璃纤维，-60度正50度 23、★提供厂家检测报告 24、★提供厂家授权 | 台 | 10
2 | 控制系统 | 弘卫士/大华 | HWS-KZX-01 | 1.控制箱规格尺寸：550*500*160mm 2.预留有读卡器开闸及地感检测信号接口，红外信号接口，消防联动接口，配合车牌识别、冲卡防撞，可以兼容任何的开闸信号.工作电压220v. 控制电压12V. 与地柱分体安装. 3.有应急蓄电池，停电后可供柱体下降一次。 4.加厚烤漆箱体，更厚实。 5.重量约12KG. | 套 | 2
3 | 电源线 | 国优 | RVV3*1.5 | RVV3*1.5 | 卷 | 2
4 | 信号线 | 国优 | RVV4*1.0 | RVV4*1.0 | 卷 | 2
5 | PVC管 | 国优 | 20/25 | 20/25 | 米 | 100
6 | 水位控制器 | 国优 |  | 12V；高水位启动、低水位停止 | 套 | 2
7 | 排水泵 | 国优 |  | 12V抽水泵 | 套 | 2
8 | 开挖 | 国优 |  | 7*0.8*1.3m；混泥土地面开挖及清运 | 立方 | 15
9 | 排水井 | 国优 |  | 排水井及排水沟制作 | 套 | 2
10 | 安装及调试 | 国优 |  | 含水泥、沙石及其他辅材及安装调试 | 批 | 2