## 清单
长沙市一中城南学校厨房清单
编号 | 产品名称 | 规格 | 数量 | 单位 | 单价 | 合计 | 技术参数
1 | 电磁单头大锅灶 | 1100*1200*800/400 | 1 | 台 | 14645 | 14645 | 规格尺寸：1100*1200*800mm；功率/电压：25KW/380V；炉具面板采用优质不锈钢材料，厚度1.25mm，侧板厚度1.0mm、Ø900mm/2.5mm厚体成型翻边大锅、IPX4标准防水设计，四面可直接喷淋；数字集成机芯、双重卸载防护设计； 功能动态显示屏带工作电压、档位指示、档位功率、电量统计显示、风机动态工作显示、中文故障显示；135度9档磁控旋转火力调节开关、火力调节档位清晰，转换开关灵敏耐用，能通过12万次摇摆测试；采用耐高温编制线盘、磁强分布均匀、发热少、不偏火、不烧线盘，支架可承加速度1g振频50Hz的FC测试；风机采用耐潮湿、防漏电、超静音防水风机设计；前板急停、防触紧急断电开关设置，使用更安全； ▲1、提供单头大锅炉灶通过国家电器产品安全监督检验中心出具依照GB 40876-2021进行对产品热效率值大于90%，并判定为能效1级的检测报告。提供带CMA或CNAS标识的检测报告，以及报告编号在“全国认证认可信息公共服务平台”网站查询截图。 ▲2、提供单头大锅炉灶通过省级或省级以上质量监督检验机构出具的依照GB/T4208-2017对显示屏防水等级IPX8进行检验合格报告。提供带CMA或CNAS标识的检测报告，以及报告编号在“全国认证认可信息公共服务平台”网站查询截图。 ▲3、提供电磁单大锅炉通过省级或省级以上依照 GB/T2423.1-2008第2部分对电磁机芯进行“低温-15℃、高温65℃储存48H通电试验”项目检验合格报告。提供带CMA或CNAS标识的检测报告，以及报告编号在“全国认证认可信息公共服务平台”网站查询截图。
2 | 轴流风机（换气） | 4#550W/220V | 1 | 台 | 800 | 800 | 220V*0.55KW
3 | 长形洗手池 | 2200*500*800/150 | 2 | 台 | 3200 | 6400 | 采用304不锈钢制作，台面：1.2mm厚不锈钢板，台面内折处理，防止星盆水外流；星盆：1.0mm厚不锈钢板，配套隔渣网；补强撑为1.0mm厚不锈钢板；横撑为φ38mm不锈钢管；脚管为φ51不锈钢管，配可调节不锈钢子弹脚。
4 | 筷子消毒车 |  | 2 | 台 | 1600 | 3200 | 整机采用不锈钢优级板制造，外观设计高雅大方美观，经久耐用； 温度控制器30℃—60℃/10A，紫外线杀菌，灯管:20W/220V，并带烘干功能；
5 | 打菜窗口连前挡板 | L*350*1020 | 9.6 | 米 | 800 | 7680 | 采用优质不锈钢制作。板厚1.2mm厚不锈钢板
6 | 开水器 | 3KW | 1 | 台 | 1000 | 1000 | 电压：380V，额定功率：3KW
7 | 开水器底座 | 配套 | 1 | 台 | 500 | 500 | 采用优质不锈钢制作。板厚1.2mm厚不锈钢板
8 | 不锈钢两层台上架 | 1200*500*1000 | 2 | 台 | 1100 | 2200 | 采用优质不锈钢制作。板厚1.2mm厚不锈钢板
9 | 异形不锈钢底座 | 500*500*320mm | 1 | 台 | 680 | 680 | 采用优质不锈钢制作。板厚1.2mm厚不锈钢板
10 | 异形不锈钢底座 | 550*400*500mm | 1 | 台 | 680 | 680 | 采用优质不锈钢制作。板厚1.2mm厚不锈钢板
11 | 轴流风机（换气） | 0.75kw | 1 | 台 | 800 | 800 | 220V*0.75KW
12 | 不锈钢电热蒸煮桶 | 80L | 1 | 个 | 860 | 860 | 采用304不锈钢制作，台面：1.2mm厚不锈钢板，功率380V/9kw。
13 | 开水器 | 380V/12kw | 1 | 台 | 3600 | 3600 | 电压：380V，额定功率：12KW
14 | 开水器底座 | 定制 | 1 | 台 | 500 | 500 | 采用优质不锈钢制作。板厚1.2mm厚不锈钢板
15 | 风幕机 | FM3015-A（1.5米） | 7 | 台 | 2500 | 17500 | 规格尺寸：L=1500mm；外观靓丽，清洁方便，噪音低，采用离心式前弯叶轮结构，配合高效的蜗壳设计，风量大。风向可自由调节，适应多种使用环境。
16 | 风幕机 | FM3018-A（1.8米） | 2 | 台 | 2800 | 5600 | 规格尺寸：L=1800mm；外观靓丽，清洁方便，噪音低，采用离心式前弯叶轮结构，配合高效的蜗壳设计，风量大。风向可自由调节，适应多种使用环境。
17 | 风幕机安装固定支架 |  | 9 | 套 | 400 | 3600 | 镀锌面板制作。
18 | 风幕机安装现场电路改造 |  | 9 | 项 | 200 | 1800
小件
19 | 304不锈钢筷子 | 不锈钢 | 1000 | 双 | 3 | 3000
20 | 密胺面碗 |  | 300 | 个 | 23 | 6900
21 | 密胺餐盘（白色） | 10寸 | 1000 | 个 | 25 | 25000
22 | 高温手套 |  | 2 | 双 | 40 | 80
23 | 蓝色垃圾桶 |  | 1 | 个 | 180 | 180
24 | 打菜勺 | 不锈钢 | 10 | 个 | 35 | 350
25 | 周转塑料筐（蓝色） | 大号 | 8 | 个 | 135 | 1080
26 | 周转塑料筐（蓝、白） | 小号 | 6 | 个 | 75 | 450
27 | 周转塑料筐（白） | 小号 | 3 | 个 | 75 | 225
28 | 不锈钢提桶 | 口径35cm | 1 | 个 | 120 | 120
29 | 周转塑料筐（蓝色） | 大号 | 2 | 个 | 135 | 270
30 | 周转塑料筐（蓝色） | 小号 | 4 | 个 | 75 | 300
合计： | [5 empty] | 110000