## Sheet1
长沙学院长盛楼2001会议室视频设备采购项目明细表
序号 | 名称 | 规格参数 | 单位 | 数量 | 预算 单价 | 预算总价 | 参考厂家（品牌） | 投标品牌型号 | 投标参数 | 投标单价 | 投标总价
1 | LED显示屏 | 显示尺寸：≧4.16m（W）*2.4m(H),整屏分辨率：≧2236*1290。 1、像素构成：表贴三合一 2、像素间距：≦1.86mm 3、模组尺寸（W x H）:320×160 4、点密度：≧289000点/平米 5、最大对比度：≧6000:1；白平衡亮度：≧600nits,支持通过配套软件0-100%无级调节； ▲6、刷新频率：≧3840Hz；峰值功耗：≦380w/㎡，平均功耗：≦120w/㎡； 7、显示单元平整度偏差：≤0.03mm(垂直偏差 JX≤1%；水平偏差：CS≤1%)； 8、色温：3000-38000K 可调；色温为6500K时，100%、75%、50%、25%四档电平白场调节色温误差≤200K； 9、LED 显示屏平均故障时间间隔(MTBF)≧120000 小时； 10、系统稳定抗干扰选用的产品：多层 PCB 层结构设计，同时采用镀金接插件； ▲11、亮度衰减率：中央亮度≥100cd/㎡白场，水平视角80°时，亮度衰减率≤2.7%;中央亮度≥100cd/㎡白场，垂直视角60°时，亮度衰减率≤4.2%； ▲12、LED灯珠抗拉机械强度≥1KG，单模块磁吸强度≥10kg，高强度磁吸能力避免发生掉落事故；单元承载能力：单元纵向、横向拉伸承载力≥3t； 13、抗电强度：在电源输入端两极与金属外框或可触及的金属结构件(与保护地连接)之间，施加50Hz,1500V,1min,无击穿和飞弧现象；在电源输入端两极与塑料外壳之间，施加50Hz,3000V,lmin,无击穿和飞弧现象；在电源输入端两极与LED显示屏之间，施加50Hz,3000V,Imin,无击穿和飞弧现象； ▲14、支持UI菜单显示，可调节屏幕参数、亮度、色温、信号、场景切换、开关机设置等，支持在屏幕上显示主要变换信息； 15、符合光生物安全要求，蓝光危害符合RGO； ▲16、LED显示屏能源效率值≥3.5cd/W,符合GB 21520-2023，能效一级； ▲17、模组采用无螺丝设计，稳定度和平整度更好；支架厚度9.9mm,轻薄，且高强度承载力；模组后盖设计，美化外观，防护性增强； 18、阻燃等级：PCB及塑料件的阻燃等级达到V-0级；19、以上▲参数，需提供具有CMA或CNAS标识的第三方检测报告复印件加盖投标人公章予以佐证。 20、为保证供售后服务质量，投标人需承诺提供三年原厂售后服务。 21、为积极响应国家双碳战略目标，充分践行绿色低碳的可持续发展理念，所投显示屏产品制造商具有低碳产品供应商证书，提供证书复印件并加盖投标人公章。 | 平方 | 10 | 7579 | 75790 | 利亚德
2 | 电视机 | 65英寸4K，4G+32G内存MEMC液晶超薄护眼平板电视机，挂壁安装 | 台 | 2 | 2190 | 4380 | 创维
3 | 高清摄像头 | 800万（宽动态）CMOS • 图像清晰、细腻，最高分辨率为3840 × 2160 • 采用3.5 mm~70 mm变焦镜头，自动聚焦，20倍光学变倍，4倍数字变倍 • 低照度，0.2 Lux @（F2.0 ~ 3.7 ，AGC ON） • 支持宽动态，范围大于120 dB，适用于逆光环境 • 支持自动电子增益功能，亮度自适应 • 云台摄像机内置4阵列麦克风，拾音清晰 • 支持5个预置点设置 • 支持主持人模式，该模式下遥控器可直接拾音 • 支持4种图像模式切换：标准（默认）/柔和/鲜艳/背光 • 支持Type C接口（正反插设计），标准USB3.0协议，免驱设计，即插即用 • 支持HDMI接口，1080P60/50/30/25;720P60/50/30/25 • 兼容多个主流通讯软件 • 支持VISCA协议（RS232）键盘控制接口，波特率9600 | 台 | 2 | 3799.7 | 7599.4 | 海康威视
4 | 4K高清混合插卡矩阵 | 1、采用纯插卡式箱体结构设计，模块化结构可配置为单一接口或多接口类型矩阵，板卡插槽采用工业PVC轨道，抗冲击性能好； 2、采用全数字主切换芯片，所有信号无压缩纯数字切换，无损传输； 3、支持3840x2160@30Hz的4K数字高清图像传输，并向下兼容常规分辨率； 4、支持立体声音频嵌入、分离功能； 5、支持无缝切换功能，对数字、模拟信号均可实现无缝切换，无黑场； 6、兼容HDCP协议：可正常传输带内容保护的视频内容； 7、EDID支持自动读写、自动切换功能，同时支持手动读写功能； 8、EDID可自动获取当前切换状态最佳分辨率，并自动输出分辨率以达到最佳显示效果； 9、断电现场切换记忆保存功能； 10、矩阵支持前面板手动切换控制，LED发光按键，自带矩阵LED操作指引功能； 11、矩阵面板支持10个场景的存储和调用，使用控制软件可实现任意数量的场景存储和调用； 12、所有信号采用总线交换技术，并采用单独的专用通道传输，确保所有图像的实时显示； ▲13、支持APP控制功能，可实现混插矩阵的信号切换、模式设定、通道名称编辑等功能，支持遥控控制。 14、支持视频画面预监功能，可在APP与中控触摸屏上查看； 15、控制软件支持Windows、Android、iOS、麒麟等系统平台； 16、可分别调节输入、输出通道的亮度、对比度、清晰度，并可一键还原； 17、输入、输出通道均支持分辨率、刷新率调节功能； ▲18、支持TCP/IP以太网控制； 19、支持RS232控制协议，可以方便的与个人电脑、遥控系统或各种远端控制设备以及配合中控使用。 ▲为保证供售后服务质量，投标人需承诺提供三年原厂售后服务且产品兼容原有三楼，四楼会议系统设备。 | 台 | 1 | 9700 | 9700 | 广州隆浩
5 | 4k HDMI输入/输出板卡 | 1、4路HDMI-A母接口输入； 2、支持EDID编辑功能； 3、兼容HDMI1.4的标准，HDCP1.3协议, DVI1.0协议； 4、4路立体声音频输入，10位凤凰接插口，可选择外接音频或内嵌音频； 5、支持分辨率: 3840x2160@30Hz,3840x2160@60Hz | 块 | 2 | 3800 | 7600 | 广州隆浩
合计 | [5 empty] | 105069.4
投标人的单价报价不得超过采购项目单价限价，投标总报价不得超过采购项目预算，必须上传加盖投标人公章的报价单、营业执照、相关检测报告、承诺函，否则视为无效投标。为确保投标人对施工环境的了解，建议投标人在投标前来学校进行实地考察。 1. 交货方式：1.1 交货时间：成交后3日内开始送货并配合正在进行的会议室改造布线，并在8月20日前完成所有设备安装和调试，保证开学时能正常使用。 1.2 交货地点：根据采购人的要求送至学校，收货人信息在中标后由采购人提供。 2. 验收要求：在厂商网站上输入设备序列号，必须能查询到对应产品。所有机器经开箱、开机验货保证原装整机后安装调试好再收货，否则拒收，接受第三方验货。 3．结算方法 ：3.1 支付方式：长沙学院（通过国库集中支付）；3.2 付款方式：项目验收合格后凭用户的验收证明单，乙方出具的相关票据支付合同总额的95%；验收合格一年后无质量问题无息支付合同总价款的5%。 4．本项目采用费用包干方式建设，投标人应根据项目要求和现场情况，详细列明项目所需的货物及辅材，以及产品运输保险保管、质保期免费保修维护等所有人工、管理、财务等费用，在项目实施中出现任何遗漏，均由成交人免费提供，采购人不再支付任何费用。 5．本项目整体质保3年。