## Sheet1
长沙学院北斗团队采集回放模块采购项目明细表
序号 | 名称 | 规格参数 | 单位 | 数量 | 预算单价 | 预算总价 | 投标品牌型号 | 投标参数 | 投标单价 | 投标总价
1 | 无源雷达-采集回放机箱电源天线模块 | ①机箱：1.尺寸≤300*250*110mm； 2.颜色pantone号：403UP； 3.材质AL6061-T6； 4 表面处理喷细砂，本色导电氧化,外表面烤漆； 5.重量≤4kg； 6.结构设计使板卡易拆卸； 7.前面板具备按键、指示灯、显示屏等人机交互模块安装孔。 ②电源：1 支持外部电压输入和内部电池两种方式供电； 2 外部输入电压12VDC； 3 内置电池可供配合高性能信号采集模块，断电续航能力不小于2小时；电池尺寸≤180*80*25mm；供电电压：10.0 ~ 16.8V；充电温度范围：0 ℃ ~ 55℃；放电温度范围：-20℃ ~ 65℃；标充容量：90Wh；具备过流，过压，欠压，过温，短路，过充，过放等保护功能； 4 板卡型设计易于拔插。 ③天线：1.天线特性 频率范围：GPS L1/L2/L5；BDS B1I/B2I/B3I/B1C/B2a/B2b；GLONASS L1/L2/L3；GALILEO E1/E5a/E5b/E6；QZSS L1/L2/L5/L6；IRNSS L5；L-Band 阻 抗 50 欧姆；天线轴比 ≤3dB；水平面覆盖角度 360°；输出驻波 ≤2.0；最高增益 5.5dBi；相位中心误差 ±2mm； 2.低噪声放大器指标：增益 40±2dB；噪声系数 ≤2dB；输出驻波 ≤2.0；带内平坦度 ±2dB；工作电压 3.3～+12VDC；工作电流 ≤45mA；差分传输延迟 ≤5ns； 3.结构特性 重量 ≤450g；接头形式 TNC 阴头；安装方式对中杆安装，螺纹规格：英制粗牙螺纹 5/8"-11，高 12-14mm 4.工作环境 工作温度 -40℃～+85℃；存储温度 -55℃～+85℃；湿 度 95% 不冷凝 | 台 | 1 | 71400 | 71400
2 | 无源雷达-高性能信号处理模块 | 1 采样时钟100MSPS； 2 量化位数2bit、4bit、8bit、16bit可选； 3 采样带宽≤40MHz； 4 存储容量≤2TB； 5 尺寸≤210*105*25mm 6 接口形式：RJ45千兆网口、SMA接口、集成接插件（300-2S-14P） 7 具备界面显示控制； 8 支持通过千兆网口实现数据上传下载功能； 9 在外部控制指令下可对输入信号进行采集记录并支持单次、多次回放。 | 台 | 1 | 67000 | 67000
3 | 无源雷达-导航频段射频处理模块 | 1 具备将BDS/GPS/GLONASS/GALILEO等各大导航系统射频导航信号与中频信号互相转换能力； 2 输入信号功率范围：-50dBm~-130dBm； 3 输出信号功率范围：-30dBm~-90dBm； 4 输出功率控制分辨率1dB； 5 带宽≤40MHz； 6支持10MHz时钟输入及内外部时钟切换。具备为其它模块提供所需工作时钟的能力。 7 尺寸≤210*105*25mm 8 接口形式：SMA接口、集成接插件（300-2S-14P） | 台 | 1 | 51000 | 51000
合计 | [5 empty] | 189400
投标人的单价报价不得超过采购项目单价限价，投标总报价不得超过采购项目预算，必须上传加盖投标人公章的报价单和营业执照，否则视为无效投标。 1. 交货方式：1.1 交货时间：成交后30个工作日内交付使用。 1.2 交货地点：根据采购人的要求送至各学院和部门，收货人信息在中标后由采购人提供。 2. 验收要求：在厂商网站上输入设备序列号，必须能查询到对应产品。所有机器经开箱、开机验货保证原装整机后安装调试好再收货，否则拒收，接受第三方验货。 3．结算方法 ：3.1 支付方式：长沙学院（通过国库集中支付）；3.2 付款方式：项目验收合格后凭用户的验收证明单，乙方出具的相关票据支付合同总额的95%；验收合格一年后无质量问题无息支付合同总价款的5%。 4．本项目采用费用包干方式建设，投标人应根据项目要求和现场情况，详细列明项目所需的货物及材料，以及产品运输保险保管、质保期免费保修维护等所有人工、管理、财务等费用，在项目实施中出现任何遗漏，均由成交人免费提供，采购人不再支付任何费用。 5．本项目整体质保3年。