## Sheet1
红旗路小学教学平板采购清单及要求
序号 | 序号 | 设备名称 | 技术参数 | 数量
1 | 1 | 教学平板 | 一、整体设计要求： 1、整机采用全金属外壳，三拼接平面一体化设计，屏幕采用86英寸液晶显示器，整机背板采用金属材质。整机屏幕边缘采用金属圆角包边防护，整机背板采用金属材质，有效屏蔽内部电路器件辐射；防潮耐盐雾蚀锈，适应多种教学环境。 2、整机采用超高清LED液晶显示屏，显示比例16:9，分辨率≥3840×2160。 3、整机输入接口具备至少2路HDMI、至少1路RS232、至少1路音频输出、至少1路触控USB输出；前置输入接口具备至少3路USB接口（包含1路Type-C）。 4、整机嵌入式系统版本不低于Android 13.0，内存≥2GB，存储空间≥8GB。 5、整机支持Windows系统中进行40点或以上触控，支持在Android系统中进行40点或以上触控。 6、前置USB接口支持Android系统、Windows系统读取外接移动存储设备。 7、部署单根网线可实现Android、Windows系统双系统有线网络连通。 8、整机能感应并自动调节屏幕亮度来达到在不同光照环境下的不同亮度显示效果，此功能可自行开启或关闭。 12、整机具备前置Type-C接口，通过Type-C接口实现音视频输入，外接电脑设备经双头Type-C线连接至整机，即可把外接电脑设备画面投到整机上，同时在整机上操作画面，可实现触摸电脑的操作，无需再连接触控USB线。 13、整机内置扬声器，位于设备上边框，额定总功率≥60W。 14、整机可选择高级音效设置，支持在左右声道平衡显示范围中进行更改 15、支持标准、听力、观影和空间感知音效模式，空间感知音效模式可通过内置麦克风采集教室物理环境声音，自动生成符合当前教室物理环境的频段、音量、音效。 16、整机背光系统支持DC调光方式，多级亮度调节。 17、整机系统支持智能画质调节模式，在安卓通道下可根据屏幕内容自动调节画质参数，自动调整对比度、饱和度、锐利度、色调等值。 18、支持自定义图像设置，可对对比度、屏幕色温、图像亮度、色彩空间调节等设置。 19、整机无需外接无线网卡，在Android和Windows系统下可实现Wi-Fi无线上网连接、AP无线热点发射和BT蓝牙连接功能。Wi-Fi和AP热点工作距离≥10m。 20、整机内置传屏接收模块，整机不需要连接任何附加设备，可实现外部电脑、手机等设备的音视频信号实时传输到整机上；当使用外部电脑传屏时，支持触摸回传。 21、整机内置摄像头，不接受外接摄像头方式。 二、内置OPS模块配置要求： 1、处理器：Intel Core i5 或以上 CPU 2、内存规格：DDR4内存，16G；硬盘：256G 固态硬盘； 3、PC 模块可抽拉式插入整机，可实现无单独接线的拔插。 4、采用按压式卡扣，无需工具就可快速拆卸电脑模块。 | 23台
2 | 2 | 壁挂式视频展台 | 1、安全可靠，防止意外事故的发生，采用壁挂式安装，圆弧式设计，无锐角；同时托板采用磁吸吸附式机构，防止托板打落，方便打开及固定，避免机械式锁具故障率高的问题，有效防止师生碰伤，防盗防破坏。 2、极简设计，采用一体化托板与主体进行连接，展开后托板尺寸≥A4面积，托板及挂墙部分采用金属加强，可承受重量不得低于3kg。 3、保障清晰度，采用不低于800W像素摄像头，过程中支持自动对焦，可拍摄A4画幅，1080P动态视频预览达到30帧/秒。 4、极简设计，采用USB高速接口，单根USB线实现供电、高清数据传输需求。 5、便捷使用，自带LED补光灯，光线不足时可进行亮度补充，亮度均匀。 6、外壳在摄像头部分带保护镜片密封，防止灰尘沾染摄像头，防护等级达到IP4X级别。 7、支持故障自动检测，在软件无法出现展台拍摄画面时，自动出现检测链接，帮助用户检测“无画面”的原因，并给出引导性解决方案。可判断硬件连接、显卡驱动、摄像头占用、软件版本等问题。 8、教师能对展台画面进行便捷操作，包括画面的放大，缩小，旋转，自适应，冻结画面等，支持拍照截图并进行多图预览，可对任一图片进行全屏显示。 9、支持展台画面实时批注，预设多种笔划粗细及颜色供选择，且支持对展台画面联同批注内容进行同步缩放、移动。 10、支持二维码扫码功能：打开扫一扫功能后，将书本上的二维码放入扫描框内即可自动扫描，并进入系统浏览器获取二维码的链接内容，帮助老师快速获取电子教学资源。 11、为保证兼容性及稳定性，视频展台需与智慧为同一品牌。 | 23台
| 3 | 安装、调试 | 负责设备的安装，包含网线、电源线的连接。将现有的一体机及黑板拆卸到学校指定的地方。 | 23套
1、质保期：3年（人为损坏、不可抗力因素除外），免费保修。智慧黑板需提供生产厂家针对本项目的叁年售后服务承诺函，与报价一并上传，否则作无效投标。
2、本项目为“交钥匙”工程，报价包含所有设备正常运行所需的全部配套费用，中标商中标后不得以任何理由增加任何费用。
3、提供的产品必须按照签订的合同的标准来进行验收。