## Sheet1
株洲市五中中考设备采购清单
序号 | 设备名称 | 单位 | 数量 | 技术参数 | 备注
1 | 通道摄像头 | 台 | 24 | 1、 网络枪式摄像机，采用高性能≥400 万像素 1/3 英寸 CMOS 图像传感器，低照度效果好，图像清晰度高；2、 最高分辨率可达2560 × 1440 @25 fps，在该分辨率下可输出实时图像；3、 支持背光补偿，强光抑制，3D数字降噪。4、 采用高效阵列红外灯，使用寿命长，红外照射距离最远可达30 m 5、 内置麦克风，高清拾音；6、 支持1路DC12 V，100 mA电源输出，用于拾音器供电；7、 符合IP66防护等级。
2 | 考场专用支架 | 个 | 24 | 中考考场专用，铝合金
3 | 网线 | 箱 | 5 | 国六类网线
4 | 硬盘录像机 | 台 | 1 | 1、嵌入式网络硬盘录像机，19英寸标准机箱，支持RAID0、1、5、10，支持全局热备盘；2、支持高清网络视频的接入、存储、预览和回放，支持≥64路H.264、H.265视频流混合接入，输入带宽≥320M、输出带宽≥200Mbps，支持≥24路1080P视频同时解码输出；3、支持手动录像、定时录像、事件录像、移动侦测录像、报警录像，支持重要录像文件加锁保护功能，支持硬盘配额和硬盘盘组两种存储模式，可对不同通道分配不同的录像保存容量或周期；4、支持内置不少于4个SATA接口硬盘，支持存储安全保障功能，当存储压力过高或硬盘出现性能不足时，可优先录像业务存储；5、不少于2个HDMI接口和1个VGA接口，支持≥3组异源输出，每组输出可独立配置全局音频预览；6、最大支持不低于8K输出，两个接口可同时支持不低于双4K异源输出，显示输出分辨率支持8K(7680 ×4320)，4K (3840×2160) 等；7、支持≥2个千兆网口、≥3个USB接口（其中USB3.0接口≥2个）、≥1个eSATA接口，≥1个RS232接口、≥1个RS485接口、≥8路报警输入、≥4路报警输出接口.
5 | POE交换机 | 台 | 1 | 24口全千兆POE交换机
6 | POE交换机 | 台 | 1 | 16口全千兆POE交换机
7 | 监控硬盘 | 块 | 1 | 8TB监控专用硬盘
8 | SIP服务器 | 套 | 1 | 1、符合《国家教育考试网上巡查系统视频标准技术规范（2017版）》相关技术规范； 2、具备实时操作系统Linux-CentOS7.3(或者统信服务器操作系统UnionTech OS Server 20-1050a)，本身具有抗病毒和抗攻击能力； 3、采用国产CPU芯片、通过统信软件产品互认证明，满足功能及兼容性测试要求，适应统信操作系统。 4、支持基于国标（GB/T 28181-2016）协议和标准ONVIF协议的设备接入； 5、支持标准国标码流协商方式，支持信令UDP方式点播实时视频，支持码流TCP或UDP方式的点播实时视频，其中TCP方式支持主动（active）和被动模式（passive）； 6、支持国内主流厂商（包括海康、大华、天地伟业等）的存储设备，编码设备的SDK方式接入； 7、支持SIP URI统一命名规则、分级命名、联合定位；SIP URI组、用户、树形列表管理；SIP URI地址解析； 8、支持对系统管理员进行分组，可对平台设置多个管理员，对每个管理员赋予不同的管理权限，如添加删除设备、账号权限，查看权限、设置权限等； 9、支持多转发分布式部署协同工作，满足大路数高清视频流的转发需求； 10、支持根据网络情况和使用需求，动态调整视频分辨率； 11、支持对系统基本参数的设置，如上级SIP参数、本级SIP参数、转发参数、端口等设置； 能实现核心数据库的备份； 12、采用基于B/S架构的管理模式； 13、支持查看系统内设备的在线信息； 14、支持多码流选取； 15、支持远程云台/镜头控制； 16、支持SIP向上级的主动注册与多级注册管理； 17、支持IP、UDP、RTP、RTCP、SIP、TCP/IP、DHCP、PPPOE等网络协议； 18、支持媒体流分发，汇聚； 19、支持点播、组播、广播； 20、支持转发干线传输协议：在巡查系统中转发服务器与转发服务器之间建立一个双向视频传输通道。实现最底层网上巡查系统（学校级）不需要外网IP(或NAT映射)就可实现和上级巡查系统的对接； 21、支持网络拥塞控制等功能； 22、支持视频多路复用； 23、支持视频路由控制； 24、支持视频传输优先级控制； 25、支持音/视频数据压缩及封装； 26、支持客户端远程登录实现实时图像预览、历史数据回放下载设置； 27、支持考试工作报表； 28、支持图形化机构拓扑呈现、设备拓扑呈现； 29、支持图形化操作入口； 30、支持生成和打印设备清单报表； 31、支持基本信息维护，如用户的密码、单位、联系方式等。 32、支持图形化操作台，可根据存储服务器型号生成拓扑结构图，在设备拓扑上添加、修改、查举摄像机，并提供拖动方式调整摄像机对应的存储服务器通道功能。 33、支持根据组网模式、上下级机构拓扑关系生成可视化3D拓扑结构图，支持以3D形式展示系统实时运行状态，SIP工作状态、转发工作状态、平台间SIP注册状态、数据流状态等； 34、综合数据对接：将巡查数据包括检查信息、通道实时视频画面等上传上报至株洲市教育考试院巡查指挥平台及考务综合平台并能够与原有系统实现互联互通，为管理者决策提供支撑（提供截图证明报告并加盖厂商公章）。
9 | 管理平台软件 | 套 | 1 | 1、符合《国家教育考试网上巡查系统视频标准技术规范（2017 版）》相关技术规范； 2、支持通过配置电视墙布局及视频源连接关系，屏幕上的布局和控制可与电视墙的显示同步； 3、支持鹰眼地图对电视墙局部显示进行放大、缩小或全局查看，可查看每个窗口、通道图像的状态信息； 4、支持双屏扩展显示； 5、支持灵活的屏幕、窗口控制特性； 6、支持输出屏幕的自由绑定、自由开窗、窗口放缩融合拼接以及漫游等功能； 7、支持远程控制解码矩阵和电视墙管理平台对音视频图像以及编码图像的上墙解码和管理； 8、支持控制电视墙 1 分屏、4 分屏、6 分屏、8 分屏、9 分屏、16 分屏多种模式； 9、支持设置多种自定义的轮巡设置；支持独立轮巡和组合轮巡，同步轮巡和异步轮巡，定点轮巡和定长轮巡； 10、支持显示当前受控设备的状态，包括：当前屏幕的布局信息、窗口获取的图像信息、窗口全屏、码流信息、音频开启标志等； 11、支持设置，计划，载入与保存方案等功能，并支持多种不同方案，包括屏幕布局方案、窗口图像轮巡方案、预置场景方案及时间计划方案； 12、支持屏幕的拼接融合； 13、支持手动自定义巡查列表，启用该列表可以进行获取轮巡上墙操作； 14、支持展开的节点列表或导入的历史节点列表可以进行模糊搜索、精确定位
10 | 其他 | 批 | 1 | 负责设备安装、调试、互联互通，含网线、电源线、光纤跳线、线管，连接件、五金，水晶头，电工胶、扎带等
1、投标人所投SIP服务器和网上巡查客户端必须与株洲市教育考试院已有的国家网上巡查系统管理平台对接实现互联互通，提供证明截图，否则做无效投标处理。
2、提供SIP服务器生产厂家针对本项目的售后服务承诺函，否则做无效投标处理 。