## 技术组
长郡云龙实验学校初中部设备采购要求
物品名称 | 技术规格 | 单位 | 数量 | 备注 | 意向品牌
大振膜电容麦克风 | 指向性：心形、8字型、全指向 频率范围：20-20khz 灵敏度：-33db+-3db（@1khz） 信噪比：不低于80db 动态范围：不低于130db | 支 | 1 | 用于人声录音 | Neumann/AKG/SENNHEISER
大振膜电容麦克风 | 指向性：心形、8字型、全指向 频率范围：20-20khz 灵敏度：-33db+-3db（@1khz） 信噪比：不低于80db 动态范围：不低于130db | 支 | 1 | 用于人声及小声压乐器录音 | Neumann/AKG/SENNHEISER
小振膜电容麦克风 | 指向性：心形指向 频率范围：20-20khz 最大声压级：不低于130db 信噪比：不低于70db | 支 | 6 | 用于大声压乐器录音 | SE/AKG/铁三角
声卡 | AD动态范围：不低于109dbA-加权 DA动态范围：不低于108dbA-加权 支持采样率：不低于44.1khz mic输入频响：不低于20hz+-0.5db,20khz+-0.1db 线路输入频响：不低于20-20khz+-0.1db 高阻抗频响：不低于20-20khz+-0.1db | 个 | 1 | 用于录制 | Solid State Logic/Focusrite/RME
压缩器 | 需硬件 可变压缩比：2:1-10:1 输出增益：关闭至+30dbu 可变阈值：关闭至-40dbu 输入阻抗：600欧姆 启动：0.5-300ms 释放：50ms-10s | 个 | 1 | 用于录音时使声音更均衡稳定 | Tube tech/LA/Solid State Logic
话放 | 输入阻抗：话筒300或1200欧姆，线路20k欧姆 频响范围：60db增益不低于 600 20-20khz 0.5db 60db增益不低于600 20-40khz 3db | 台 | 2 | 用于放大话筒信号使声音更饱满，适用于管乐队录制 | SOLID STATE LOGIC/NEVE/MANLEY
监听音箱 | 最大声压级：不低于104db 频响精度：不低于55-20khz 尺寸：低音单元不低于5英寸 | 个 | 2 | 用于监听录制及混音成品，适用于管乐队多人同时录制 | GENELEC/PRESONUS/ADAM AUDIO
监听耳机 | 最大输入功率：不低于200mW 频响范围：不低于10-39800hz 灵敏度：不低于105db/V | 副 | 6 | 用于录制过程中的返听，适用于管乐队多人同时录制 | BEYERDYNAMIC/AKG/SONY
控制室录音桌 | 长：不低于1.8m 深：不低于1m 桌面高：不低于0.8m | 个 | 1 | 用于摆放录音设备 | /
长臂话筒架 | 最低高度：不低于1.2m 上杆粗：不低于2.5cm 下杆粗：不低于3cm | 个 | 4 | 用于架设麦克风，适用于同期录制中大型管乐团 | /
耳机分配器 | 6通道耳机放大器 输入阻抗：不低于10k ohms 输出阻抗：不低于32-600 ohms 信噪比：大于90db typical 最大增益：不低于30db | 个 | 1 | 用于录制时监听多幅耳机，适用于同期录制中大型管乐团 | /
电脑 | CPU：性能不低于i7 12700KF 运行内存：不低于64G 存储空间：不低于 1T存储 | 台 | 1 | 用于录音及制作 | /
显示器 | 尺寸：不低于30英寸 分辨率：不低于2560x1080（准2k） 刷新率：不低于200hz 亮度：不低于250cd/平米 接口：需配备HDMI接口 | 个 | 1 | 用于录音及制作 | /
宿主软件 | 需适用于用于录音、混音、环绕声制作及现场演出等用途的专业宿主软件 | 个 | 1 | 用于录音及制作 | PROTOOLS/CUBASE
MIDI键盘 | 88键 | 个 | 1 | 用于编曲制作 | MIDIPLUS/M-AUDIO/ARTURIA
耳麦 | 一拖一或一拖二 频响范围：不低于40-20khz 工作有效距离：不低于30米 | 个 | 4 | 用于语言类节目录制及现场演出 | SHURE/AKG/PRINCE
商务要求
1、需实地勘查，且提出具体采购方案 2、需提供至少为期两年技术支持，包括且不限于辅助、到校代为完成本校录音工作 3、需为本校提供为期至少一月的录音技术技能培训