## 海康成本
升降柱
序号 | 品名 | 单位 | 数量 | 配置说明
1 | 升降柱 | 1 | 17 | "1、系统控制 ：电动。 2、不锈钢柱体直径：219mm。泄压舱规格：325Φ*1120mm 3、柱体外箱规格：预埋高度1120mm，升起高度：600mm。 4、柱体厚度：6mm。 5、材质：304不锈钢。 6、重量：100KG左右。 7、防水、防尘等级：IP68 8、防撞等级：k12（相当于120KM/时的撞击，车子被阻止，设备照常工作） 9、通过压力：可通行100吨货柜车。 10、上升速度：≤4S，下降速度：≤2S 。 11、供电电源：220V。 12、工作温度：-35℃~75℃（适合），存储环境：-10℃~65℃, 防雨防潮防尘。"
2 | 升降柱控制盒 | 3 | 个 | 电磁阀应急释放，防止断电情况下柱体不能下降 • 控制箱支持日志查询，方便问题定位 • 控制箱具有液晶屏状态显示、故障指示 • 支持多种控制方式，可通过遥控器、按键盒或其它系统进行控制 • 具有报警功能，支持蜂鸣器报警、故障报警 • 机柜式设计，系统高度集成于箱体内，整体更加美观协调
3 | 水泵 | 2 | 个 | 抽排水
4 | 施工 | 1 | 套 | 整体施工安装调试