## 1
教室扩音设备采购项目配置要求
序号 | 品名 | 类目 | 推荐品牌 | 技术参数 | 数量 | 单位 | 备注
1 | 吸顶式教学用智能安全音响 | 家用电器>影音电器 > 扩音器 | 贝德，声诺(SOUNDNOW),台电 | （一）功能要求： 1.扬声器指向性：360度等声压均匀全指向覆盖；2.为保证教室内各个位置的听感一致，要求室内各学生座位测量点的稳态声压级最大值与最小值差值范围为 4dB 之内（提供具备 CMA 和 CNAS 认证的第三方检测机构出具的检测报告复印件并加盖投标人公章)； 3.为保证教师授课过程中扩声语音的清晰度，扩声系统语言传输指数（STIPA）应大于0.6（提供具备 CMA 和 CNAS 认证的第三方检测机构出具的检测报告复印件并加盖投标人公章)；4.相邻教室声波干涉：相邻教室在1m等高线以上的空间，其NR ≤50dB；5.为保证师生的听觉的安全健康声压，学生座位的听音面(1.2 米等高线位置)最大声压级应小于 82 dB(A)（提供具备 CMA 和 CNAS 认证的第三方检测机构出具的检测报告复印件并加盖投标人公章)；6.蓝牙功能：蓝牙5.0版本，支持蓝牙无线接收，方便老师分享移动设备（手机/电脑）上的音频。蓝牙支持密码模式，防止学生连接。支持手机通过蓝牙无线连接音箱，实现控制有源音箱的音量等功能。7.U段无线领夹式麦克风集音频发射处理器、电池、拾音麦克风于一体，配合一体化有源音箱，无需任何外接辅助设备即可实现本地扩声功能，传送、播放语音信息。8.可通过音频输入端设备连接多种外部音源。 二、技术指标： （一）电声部分 1.扬声器单元：4*3英寸≥25芯航空磁体； 2.阻抗：≥4*8Ω；3.灵敏度：≥91dB；4.失真度：＜0.1%；5.谐振频率（Fo）：≥87Hz； 6.频率响应：87Hz-17KHz(±3dB)； （二）电子部分： 1.功率通道：≥4*15W（独立通道）；2.DSP芯片：两进四出音频DSP处理；3.输入通道：3.5/Bluetooth；4.通过APP管理软件可以进行控制（提供功能演示截图）： （1）、手机或电脑可链接音响蓝牙。（2）、扩声可单独调控：音量控制、回声调控、混响调控、噪声门限、抑制啸叫、电子均衡器。（3）、可调节音响音量大小、耳咪音量大小。 需配套接收器面板： 1.通讯方式：音箱-平衡音频信号线 2.控制方式:霍尔传感器，2.4G无线， 3.有效使用距离:20米 4.接口:凤凰插座(GND，+，-) 5.供电方式：外部供电，220V; 6.配对方式:近距离磁感应后自动对频 | 23 | 台
2 | 无线磁吸领夹式麦克风 | 家用电器>影音电器 > 麦克风/话筒 | 贝德，声诺(SOUNDNOW),台电 | （一）功能特点 1、麦克风内置磁铁，搭配磁吸背夹，背夹可360度调整拾音方向，可夹到胸前任意位置； 2、多室使用杜绝串频，任意麦克风都可以与任意接收器配对使用近距离触发蓝牙配对方式，控制方式采用：霍尔传感器，2.4G无线。固定ID锁频，配对使用过程中其他任意麦克风无法再进行配对；3、配置无线充电仓，充电仓电池容量≥300mAh，具备剩余电量指示灯，供电方式：DC供电，额定电压/电流：5V/500mA，充满电可给麦克风充电使用9个小时，充电接口：充电盒type-c接口、充电仓内Pogo pin充电触点；4、单咪续航6小时以上，电量2小时内从0%-100%充满，带充电仓整体续航≥15个小时。 （二）技术指标 1.通讯方式/频段:2.4G；2.频道数量：78个信道，自动跳频；3.发射机功率:≥9dBm；4.有效使用距离:0-20米；5.延迟时间:< 20mS；6.音频信噪比:≥85dB；7.失真度:<0.5%@1KHz；8.频响范围:100Hz-12KHz(±2db)；9.配对方式:近距离触发蓝牙配对；10.满电使用时间≥6小时； | 23 | 套
3 | 无线磁吸头戴式麦克风 | 家用电器>影音电器 > 麦克风/话筒 | 贝德，声诺(SOUNDNOW),台电 | 一、功能特点： 1.工作频段：sub 1GHz； 2.轻量无线磁吸耳挂拾音话筒； 3.晶体硅材料拾音麦克风； 4.传输距离：室内20米开阔地带范围内稳定传输音频数据； 5.内置数字硅麦，全数字音频设计，减少模拟数字转换的音质损失，麦腔内置声学海绵，最大程度减少杂音和杜绝喷麦； 6.同一话筒可在任意教室使用； 7.开机即可自动连接教学音响系统； 8.红外对频方式：开机自动搜索干净信道并自动配对，保证产品不串频、抗干扰性强以及传输的稳定性；可通过红外对频，确保配对设备的唯一性，杜绝串频； 9.采用≤24kHz 采样率，保证人声音质质量，传输前后经过独有技术处理，确保接收到的信号保持高保真效果； 10.支持音量调节,可调节麦克风音量的大小，并具有记忆功能； 11.支持一键静音功能； 12.内置可充式高性能聚合物锂电池。带保护电路，安全可靠； 13. 2小时充足电可持续续航时间≥8h； 14. 智能低能耗设计，无信号输入/断开连接60分钟后自动关机，节能环保。 二、技术指标 （一）数字音频部分 1、采样精度：≤24Bit 2、采样率：≤24KHz 3、频率响应：70Hz-17KHz@±3dB 4、动态范围：70dB 5、失真：≤0.1% 6、信噪比：≥70dB 7、系统延时：≤10ms 8、满幅输入：≥106mVrms 9、满幅输出：≥525mVrms 10、输出/输入增益：11.8dB （二）射频部分 1、频率范围：SuB 1 GHz 2、选频方式：组合键切换 3、数据速率：2 Mbps 4、发射功率：＞10dBm 5、最大工作距离：室内≤20M | 23 | 套
4 | 教学智能控制软件 |  | 贝德，声诺(SOUNDNOW),台电 | 系统可通过软件控制调试能力：可通过手机上的小程序或APP调节设备总音量，单独调节每个喇叭单元音量，调节话筒音量,支持话筒效果（男声/女声/标准）切换，支持音源输入切换； | 23 | 套
5 | 强弱电线材 |  | 国标 | 电源线、音频控制线等 | 23 | 套
6 | 辅材耗材 |  | 国标 | 线管、安装吊挂件、安装辅材耗材、标识标签等 | 23 | 套
7 | 系统集成费 |  | 定制 | 现场安装调试、培训及维护维保 | 23 | 套
需求描述 |  |  |  | 1、为维护采购方的合法权益，投标人所投产品需实质逐项响应设备所有技术参数，技术参数中所要求提供的检测报告需一并按照要求上传，否则视为无效响应； 2、要求在成交后7个工作日内送货，售后响应在2小时内。如无法达到要求的供货商请勿响应。 3、供应商提供的产品应当是全新未使用过的原装正品，必须符合国家质量检测标准。
其他要求 |  |  |  | 中标方需保证实际所配送的货物及参数与投标时所报货物及参数一致，所提供证明文件真实有效，项目公示后甲方将请专业人员对货物进行初验，中标方需提供所投核心产品厂家两年售后服务并加盖制造商公章给采购方查验，如出现不一致或不真实情况，采购方有权不予验收及支付货款，为防止恶意投标及确保采购方日常工作能正常开展，中标方不得在未经采购方书面允许的情况下擅自拆除移走已装的不符合招标要求的产品，甲方保留追究中标方违规投标的法律责任及向湖南省电子卖场管理方、湘潭市政府采购管理部门等投诉的权利，因此造成的一切后果由中标方承担，采购方不承担任何责任。