## Sheet1
E.18：分部分项工程项目清单与措施项目清单
工程名称：耒阳市遥田镇中学操场提质改造项目 标段： | [6 empty] | 第1页 共9页
序号 | 项目编码 | 项 目 名 称 | 项 目 特 征 描 述 | 计量 单位 | 工程量 | 金额(元)
[6 empty] | 综合单价 | 合 价 | 其中： 暂估价
|  | 分部分项工程费 |  |  | 0 | 0 |  | 0
|  | 跑道 |  |  | 0 |  |  | 0
1 | 010101003001 | 挖沟槽土方 | 1.土壤类别:坚土; 2.挖土深度:0.8m; | m3 | 1026.75 |  |  | 0
1.1 | A1-52 | 挖掘机挖槽、坑土方 装车 坚土 |  | 100m3 | 7.1872 |  |  | 0
1.2 | A1-4 | 人工挖槽、坑土方 深度≤2m 坚土 |  | 100m3 | 3.0802 |  |  | 0
2 | 010103002001 | 余方弃置 | 1.废弃料品种:土方; 2.运距:2km; | m3 | 1026.75 |  |  | 0
2.1 | A1-53 + A1-54换 | 自卸汽车运土方 运距≤1km~实际运距(km):2 |  | 100m3 | 10.2675 |  |  | 0
3 | 040202011002 | 碎石底层 | 1.石料规格:碎石; 2.厚度:55cm; | m2 | 1283.44 |  |  | 0
3.1 | D2-66 + D2-67 *35换 | 碎石底层 厚度20cm~实际厚度(cm):55 |  | 100㎡ | 12.8344 |  |  | 0
4 | 040203007001 | 水泥混凝土 | 1.混凝土强度等级:C30; 2.掺和料:碎石; 3.厚度:25cm; 4.嵌缝材料:塑料油膏; | m2 | 1283.44 |  |  | 0
4.1 | D2-118 + D2-119 *5换 | 水泥混凝土路面 厚度20cm~实际厚度(cm):25~ 换:商品混凝土（碎石） C30 |  | 100㎡ | 12.8344 |  |  | 0
4.2 | D2-126 + D2-127 *3换 | 缩缝 锯缝机锯缝 缝深（cm) 5cm~实际缝深(cm):8 |  | 100m | 2.5669 |  |  | 0
4.3 | D2-128 + D2-129 *3换 | 缩缝 人工填灌缝塑料油膏 缝深（cm) 5cm~实际缝深(cm):8 |  | 100m | 2.5669 |  |  | 0
| 本页合计 | [6 empty] | 0
[7 empty] | 0 | 0
注：1.本表工程量清单项目综合的消耗量标准与E.19综合单价分析表综合的内容应相同；2.此表用于竣工结算时无暂估价栏。 |  | 0 | 0
|  |  | 投标人: |  |  | (盖章)
|  |  | 法定代表人或委托代理人: |  |  | (签章或盖章)
E.18：分部分项工程项目清单与措施项目清单
工程名称：耒阳市遥田镇中学操场提质改造项目 标段： | [6 empty] | 第2页 共9页
序号 | 项目编码 | 项 目 名 称 | 项 目 特 征 描 述 | 计量 单位 | 工程量 | 金额(元)
[6 empty] | 综合单价 | 合 价 | 其中： 暂估价
4.4 | D2-135 | 水泥混凝土路面养生 土工布养护 |  | 100㎡ | 12.8344 |  |  | 0
4.5 | D3-53 | 混凝土输送 泵车 |  | 10m3 | 32.086 |  |  | 0
5 | 040203003001 | 透层、粘层 | 1.材料品种:乳化沥青; 2.喷油量:1.0kg/㎡; | m2 | 1183.5 |  |  | 0
5.1 | D2-86 | 喷洒沥青油料 透层 乳化沥青 油量(1.0kg/㎡) |  | 100㎡ | 11.835 |  |  | 0
6 | 040203006001 | 细粒式沥青混凝土 | 1.沥青品种:SBS改性沥青; 2.沥青混凝土种类:细粒式沥青混凝土; 3.厚度:5cm; 4.场外运输20km; | m2 | 1183.5 |  |  | 0
6.1 | D2-106 + D2-107 *4换 | 细粒式沥青混凝土路面 机械摊铺 厚度(cm) 3~5~ 换:细粒式改性沥青混凝土（SBS) |  | 100㎡ | 11.835 |  |  | 0
6.2 | D2-116 + D2-117 *15换 | 沥青混合料场外运输 自卸汽车 运距5km内~实际运距(km):20 |  | 100m3 | 0.59175 |  |  | 0
7 | 040205006001 | 标线 | 1.材料品种:热熔涂料; 2.工艺:热熔标线; 3.线型:跑道线 宽50mm; | m2 | 65.75 |  |  | 0
7.1 | D2-259 | 普通标线 标线 热熔涂料 普通型 |  | 100㎡ | 0.6575 |  |  | 0
8 | 040204004001 | 安砌侧(平、缘)石 | 1.材料品种、规格:麻石道牙1000*250*150; 2.基础、垫层：材料品种、厚度:混凝土C15，100mm厚; | m | 311 |  |  | 0
8.1 | D2-170换 | 侧平石、缘石安砌 麻石缘石~ 换:麻石缘石 1000*250×150 |  | 100m | 3.11 |  |  | 0
| 本页合计 | [6 empty] | 0
[7 empty] | 0 | 0
注：1.本表工程量清单项目综合的消耗量标准与E.19综合单价分析表综合的内容应相同；2.此表用于竣工结算时无暂估价栏。 |  | 0 | 0
|  |  | 投标人: |  |  | (盖章)
|  |  | 法定代表人或委托代理人: |  |  | (签章或盖章)
E.18：分部分项工程项目清单与措施项目清单
工程名称：耒阳市遥田镇中学操场提质改造项目 标段： | [6 empty] | 第3页 共9页
序号 | 项目编码 | 项 目 名 称 | 项 目 特 征 描 述 | 计量 单位 | 工程量 | 金额(元)
[6 empty] | 综合单价 | 合 价 | 其中： 暂估价
8.2 | D2-162换 | 侧平石、缘石垫层 人工铺装 混凝土垫层~ 换:商品混凝土（碎石） C15 |  | m3 | 4.665 |  |  | 0
|  | 排水沟 |  |  | 0 |  |  | 0
9 | 010101003002 | 挖沟槽土方 | 1.土壤类别:坚土; 2.挖土深度:0.6m; | m3 | 171.07 |  |  | 0
9.1 | A1-3 | 人工挖槽、坑土方 深度≤2m 普通土 |  | 100m3 | 1.7107 |  |  | 0
10 | 010103001001 | 回填方 | 1.密实度要求:夯填土; 2.填方材料品种:原土回填; | m3 | 84.64 |  |  | 0
10.1 | A1-91 | 回填土 人工小型机具夯填土 槽、坑 |  | 100m3 | 0.8464 |  |  | 0
11 | 010103002002 | 余方弃置 | 1.废弃料品种:余土; 2.运距:2km; | m3 | 86.43 |  |  | 0
11.1 | A1-5 | 人工装车 土方 |  | 100m3 | 0.8643 |  |  | 0
11.2 | A1-53 + A1-54换 | 自卸汽车运土方 运距≤1km~实际运距(km):2 |  | 100m3 | 0.8643 |  |  | 0
12 | 010404001001 | 混凝土垫层 | 1.垫层材料种类、配合比、厚度:混凝土C15，150mm厚; 2.含模板； | m3 | 24.95 |  |  | 0
12.1 | A2-10换 | 换填地基 垫层 混凝土~ 换:商品混凝土（碎石） C15 |  | 10m3 | 2.495 |  |  | 0
12.2 | A19-9 | 现浇混凝土模板 混凝土基础 垫层 木模板 |  | 100㎡ | 0.594 |  |  | 0
| 本页合计 | [6 empty] | 0
[7 empty] | 0 | 0
注：1.本表工程量清单项目综合的消耗量标准与E.19综合单价分析表综合的内容应相同；2.此表用于竣工结算时无暂估价栏。 |  | 0 | 0
|  |  | 投标人: |  |  | (盖章)
|  |  | 法定代表人或委托代理人: |  |  | (签章或盖章)
E.18：分部分项工程项目清单与措施项目清单
工程名称：耒阳市遥田镇中学操场提质改造项目 标段： | [6 empty] | 第4页 共9页
序号 | 项目编码 | 项 目 名 称 | 项 目 特 征 描 述 | 计量 单位 | 工程量 | 金额(元)
[6 empty] | 综合单价 | 合 价 | 其中： 暂估价
13 | 010401014001 | 砖地沟、明沟 | 1.砖品种、规格、强度等级:标准砖 240×115×53; 2.砂浆强度等级:水泥M7.5; 3.详见设计； | m3 | 30.29 |  |  | 0
13.1 | A10-6换 | 室外附属工程 砖地沟~ 换:预拌干混砌筑砂浆 DM M7.5 |  | 10m3 | 3.029 |  |  | 0
14 | 011201001001 | 砖地沟一般抹灰 | 1.面层厚度、砂浆配合比:20mm厚1:2.5水泥砂浆; | m2 | 297 |  |  | 0
14.1 | A12-2换 | 墙面、墙裙抹水泥砂浆 外砖墙 20mm~构筑物、建筑物室外附属工程抹灰 |  | 100㎡ | 2.97 |  |  | 0
15 | 010512008001 | 铸铁沟盖板 | 1.铸铁篦子沟盖板500*450*35 | m2 | 89.1 |  |  | 0
15.1 | A6-97换 | 其他钢构件制作、安装 地沟 铸铁篦子~ 换:铸铁篦子沟盖板500*450*35 |  | 100㎡ | 0.891 |  |  | 0
|  | 检查井 |  |  | 0 |  |  | 0
16 | 010101004001 | 挖基坑土方 | 1.土壤类别:坚土; 2.挖土深度:1.5m; | m3 | 46.79 |  |  | 0
16.1 | A1-4 | 人工挖槽、坑土方 深度≤2m 坚土 |  | 100m3 | 0.4679 |  |  | 0
17 | 010103001002 | 回填方 | 1.密实度要求:夯填土; 2.填方材料品种:原土回填; | m3 | 26.13 |  |  | 0
17.1 | A1-91 | 回填土 人工小型机具夯填土 槽、坑 |  | 100m3 | 0.2613 |  |  | 0
18 | 010103002003 | 余方弃置 | 1.废弃料品种:余土; | m3 | 20.66 |  |  | 0
| 本页合计 | [6 empty] | 0
[7 empty] | 0 | 0
注：1.本表工程量清单项目综合的消耗量标准与E.19综合单价分析表综合的内容应相同；2.此表用于竣工结算时无暂估价栏。 |  | 0 | 0
|  |  | 投标人: |  |  | (盖章)
|  |  | 法定代表人或委托代理人: |  |  | (签章或盖章)
E.18：分部分项工程项目清单与措施项目清单
工程名称：耒阳市遥田镇中学操场提质改造项目 标段： | [6 empty] | 第5页 共9页
序号 | 项目编码 | 项 目 名 称 | 项 目 特 征 描 述 | 计量 单位 | 工程量 | 金额(元)
[6 empty] | 综合单价 | 合 价 | 其中： 暂估价
18.1 | A1-5 | 人工装车 土方 | 2.运距:2km; | 100m3 | 0.2066 |  |  | 0
18.2 | A1-53 + A1-54换 | 自卸汽车运土方 运距≤1km~实际运距(km):2 |  | 100m3 | 0.2066 |  |  | 0
19 | 010404001002 | 碎石垫层 | 1.垫层材料种类、配合比、厚度:碎石垫层，150mm厚; | m3 | 3.18 |  |  | 0
19.1 | A2-6 | 换填地基 填铺 碎石 |  | 10m3 | 0.318 |  |  | 0
20 | 010404001003 | 混凝土垫层 | 1.垫层材料种类、配合比、厚度:混凝土C20，250mm厚; 2.含模板； | m3 | 1.71 |  |  | 0
20.1 | A2-10换 | 换填地基 垫层 混凝土~ 换:商品混凝土（碎石） C20 |  | 10m3 | 0.171 |  |  | 0
20.2 | A19-9 | 现浇混凝土模板 混凝土基础 垫层 木模板 |  | 100㎡ | 0.1008 |  |  | 0
21 | 010401011001 | 砖检查井 | 1.砖品种、规格、强度等级:标准砖 240×115×53; 2.砂浆强度等级:水泥砂浆 M7.5; 3.井截面、深度:矩形井; 4.详见设计; | m3 | 8.57 |  |  | 0
21.1 | D5-1882 | 非定型井砌筑 砖砌 矩形 |  | 10m3 | 0.857 |  |  | 0
22 | 040308001001 | 水泥砂浆抹面 | 1.砂浆配合比:水泥砂浆1:2; 2.厚度:20mm厚; 3.部位:内外壁; | m2 | 78.57 |  |  | 0
22.1 | D5-1886 | 非定型井砖墙抹灰 井内侧 |  | 100㎡ | 0.7857 |  |  | 0
23 | DB01001 | 预制混凝土井盖 | 1.预制混凝土井盖1400*1400*120，含模板； 2.详见设计； | 套 | 6 |  |  | 0
23.1 | D5-1897 | 非定型钢筋混凝土井盖、井圈(箅)制作 井盖 |  | 10m3 | 0.141 |  |  | 0
| 本页合计 | [6 empty] | 0
[7 empty] | 0 | 0
注：1.本表工程量清单项目综合的消耗量标准与E.19综合单价分析表综合的内容应相同；2.此表用于竣工结算时无暂估价栏。 |  | 0 | 0
|  |  | 投标人: |  |  | (盖章)
|  |  | 法定代表人或委托代理人: |  |  | (签章或盖章)
E.18：分部分项工程项目清单与措施项目清单
工程名称：耒阳市遥田镇中学操场提质改造项目 标段： | [6 empty] | 第6页 共9页
序号 | 项目编码 | 项 目 名 称 | 项 目 特 征 描 述 | 计量 单位 | 工程量 | 金额(元)
[6 empty] | 综合单价 | 合 价 | 其中： 暂估价
23.2 | D5-1906 | 非定型小型构件安装 |  | 10m3 | 0.141 |  |  | 0
23.3 | D11-159 | 管、渠道基础及附属模板 预制井盖板 木模 |  | 10m3 | 0.141 |  |  | 0
24 | 040901001001 | 现浇构件钢筋 | 1.钢筋种类:螺纹钢筋 HRB400 Φ12; | t | 0.18 |  |  | 0
24.1 | D9-3换 | 非预应力钢筋制作安装 现浇 带肋钢筋(直径mm) Ф10以内~ 换:螺纹钢筋 HRB400 Φ12 |  | t | 0.18 |  |  | 0
|  | 排水管 |  |  | 0 |  |  | 0
25 | 040101002001 | 挖沟槽土方 | 1.土壤类别:坚土; 2.挖土深度:1m; | m3 | 42.9 |  |  | 0
25.1 | D1-5 | 人工挖沟槽、基坑土方 坚土 深度在2m以内 |  | 100m3 | 0.429 |  |  | 0
26 | 040103001001 | 回填砂 | 1.填方材料品种:人工回填沟槽 机制砂; | m3 | 26.82 |  |  | 0
26.1 | D1-24换 | 人工回填沟槽、基坑 砂~ 换:机制砂 |  | 100m3 | 0.2682 |  |  | 0
27 | 040103001002 | 回填土方 | 1.密实度要求:人工填土夯实; 2.填方材料品种:原土回填; | m3 | 8.58 |  |  | 0
27.1 | D1-21 | 人工填土夯实 槽、坑 |  | 100m3 | 0.0858 |  |  | 0
28 | 040103002001 | 余方弃置 | 1.废弃料品种:余土; 2.运距:2km; | m3 | 34.32 |  |  | 0
28.1 | D1-13 | 人工装汽车土方 |  | 100m3 | 0.3432 |  |  | 0
| 本页合计 | [6 empty] | 0
[7 empty] | 0 | 0
注：1.本表工程量清单项目综合的消耗量标准与E.19综合单价分析表综合的内容应相同；2.此表用于竣工结算时无暂估价栏。 |  | 0 | 0
|  |  | 投标人: |  |  | (盖章)
|  |  | 法定代表人或委托代理人: |  |  | (签章或盖章)
E.18：分部分项工程项目清单与措施项目清单
工程名称：耒阳市遥田镇中学操场提质改造项目 标段： | [6 empty] | 第7页 共9页
序号 | 项目编码 | 项 目 名 称 | 项 目 特 征 描 述 | 计量 单位 | 工程量 | 金额(元)
[6 empty] | 综合单价 | 合 价 | 其中： 暂估价
28.2 | D1-59 + D1-60换 | 自卸汽车运土方 运距1km内~实际运距(km):2 |  | 1000m3 | 0.03432 |  |  | 0
29 | 040303002001 | 混凝土基础 | 1.混凝土强度等级:C15; | m3 | 3.73 |  |  | 0
29.1 | D5-9换 | 基础 混凝土平基 混凝土~ 换:商品混凝土（碎石） C15 |  | 10m3 | 0.373 |  |  | 0
30 | 040501004001 | 塑料管 | 1.材质及规格:HDPE波纹管 DN400; 2.连接形式:橡胶圈承插接口; | m | 30 |  |  | 0
30.1 | D5-256 | HDPE管道铺设 公称直径(mm以内) 400 |  | 100m | 0.3 |  |  | 0
30.2 | D5-277 | HDPE管铺设 橡胶圈承插接口 公称直径(mm以内) 400 |  | 10个口 | 0.4 |  |  | 0
31 | 041102031001 | 管(渠)道平基模板 | 1.构件类型:混凝土平基（管道）; | m2 | 20.1 |  |  | 0
31.1 | D11-147 | 管、渠道基础及附属模板 管、渠道平基 木模 |  | 10㎡ | 2.01 |  |  | 0
|  | 沥青道路 |  |  | 0 |  |  | 0
32 | 040101002002 | 挖路槽土方 | 1.土壤类别:坚土; 2.挖土深度:0.62m; | m3 | 168.02 |  |  | 0
32.1 | D2-2 | 挖路槽土方 人工开挖 坚土 |  | 100m3 | 1.6802 |  |  | 0
33 | 010103002004 | 余方弃置 | 1.废弃料品种:土方; 2.运距:2km; | m3 | 154.47 |  |  | 0
33.1 | A1-53 + A1-54换 | 自卸汽车运土方 运距≤1km~实际运距(km):2 |  | 100m3 | 1.5447 |  |  | 0
| 本页合计 | [6 empty] | 0
[7 empty] | 0 | 0
注：1.本表工程量清单项目综合的消耗量标准与E.19综合单价分析表综合的内容应相同；2.此表用于竣工结算时无暂估价栏。 |  | 0 | 0
|  |  | 投标人: |  |  | (盖章)
|  |  | 法定代表人或委托代理人: |  |  | (签章或盖章)
E.18：分部分项工程项目清单与措施项目清单
工程名称：耒阳市遥田镇中学操场提质改造项目 标段： | [6 empty] | 第8页 共9页
序号 | 项目编码 | 项 目 名 称 | 项 目 特 征 描 述 | 计量 单位 | 工程量 | 金额(元)
[6 empty] | 综合单价 | 合 价 | 其中： 暂估价
34 | 040202001001 | 路床(槽)整形 | 1.路床(槽)整形; | m2 | 271 |  |  | 0
34.1 | D2-7 | 路床(槽)整形 人行道整形碾压 |  | 100㎡ | 2.71 |  |  | 0
35 | 040202011001 | 碎石底层 | 1.石料规格:级配碎石; 2.厚度:30cm; | m2 | 271 |  |  | 0
35.1 | D2-66 + D2-67 *10换 | 碎石底层 厚度20cm~实际厚度(cm):30 |  | 100㎡ | 2.71 |  |  | 0
36 | 040202015002 | 水泥稳定碎石 | 1.水泥含量:6%; 2.石料规格:级配碎石; 3.厚度:20cm; | m2 | 271 |  |  | 0
36.1 | D2-42换 | 水泥稳定料基层 水泥稳定碎石 厚度20cm~ 换:厂拌水泥稳定碎石 水泥含量6% |  | 100㎡ | 2.71 |  |  | 0
37 | 040203003002 | 透层、粘层 | 1.材料品种:乳化沥青; 2.喷油量:1.0kg/㎡; | m2 | 271 |  |  | 0
37.1 | D2-86 | 喷洒沥青油料 透层 乳化沥青 油量(1.0kg/㎡) |  | 100㎡ | 2.71 |  |  | 0
38 | 040203006002 | 粗粒式沥青混凝土 | 1.沥青品种:SBS改性沥青; 2.沥青混凝土种类:粗粒式沥青混凝土; 3.厚度:7cm; 4.场外运输20km; | m2 | 271 |  |  | 0
38.1 | D2-98 + D2-99换 | 粗粒式沥青混凝土路面 机械摊铺 厚度(cm) 6~实际厚度(cm):7 |  | 100㎡ | 2.71 |  |  | 0
38.2 | D2-116 + D2-117 *15换 | 沥青混合料场外运输 自卸汽车 运距5km内~实际运距(km):20 |  | 100m3 | 0.1897 |  |  | 0
39 | 040203003003 | 粘层 | 1.材料品种:乳化沥青; | m2 | 271 |  |  | 0
| 本页合计 | [6 empty] | 0
[7 empty] | 0 | 0
注：1.本表工程量清单项目综合的消耗量标准与E.19综合单价分析表综合的内容应相同；2.此表用于竣工结算时无暂估价栏。 |  | 0 | 0
|  |  | 投标人: |  |  | (盖章)
|  |  | 法定代表人或委托代理人: |  |  | (签章或盖章)
E.18：分部分项工程项目清单与措施项目清单
工程名称：耒阳市遥田镇中学操场提质改造项目 标段： | [6 empty] | 第9页 共9页
序号 | 项目编码 | 项 目 名 称 | 项 目 特 征 描 述 | 计量 单位 | 工程量 | 金额(元)
[6 empty] | 综合单价 | 合 价 | 其中： 暂估价
39.1 | D2-88 | 喷洒沥青油料 黏（粘）层 乳化沥青 油量(0.5kg/㎡) | 2.喷油量:0.5kg/㎡; | 100㎡ | 2.71 |  |  | 0
40 | 040203006003 | 中粒式沥青混凝土 | 1.沥青品种:SBS改性沥青; 2.沥青混凝土种类:中粒式沥青混凝土; 3.厚度:5cm; 4.场外运输20km; | m2 | 271 |  |  | 0
40.1 | D2-102换 | 中粒式沥青混凝土路面 机械摊铺 厚度(cm) 5~ 换:中粒式改性沥青混凝土（SBS) |  | 100㎡ | 2.71 |  |  | 0
40.2 | D2-116 + D2-117 *15换 | 沥青混合料场外运输 自卸汽车 运距5km内~实际运距(km):20 |  | 100m3 | 0.1355 |  |  | 0
41 | 040205006002 | 标线 | 1.材料品种:热熔涂料; 2.工艺:热熔标线; 3.线型:跑道线 宽50mm; | m2 | 20.29 |  |  | 0
41.1 | D2-259 | 普通标线 标线 热熔涂料 普通型 |  | 100㎡ | 0.2029 |  |  | 0
42 | 011705001001 | 履带式挖掘机进出场 | 1.机械设备名称:履带式挖掘机 1m3以内; | 台次 | 1 |  |  | 0
42.1 | J14-20 | 场外运费 履带式挖掘机 1m3以内 |  | 台次 | 1 |  |  | 0
43 | 011705001002 | 沥青混凝土摊铺机进出场 | 1.机械设备名称:沥青混凝土摊铺机; | 台次 | 1 |  |  | 0
43.1 | J14-37 | 场外运费 沥青混凝土摊铺机 |  | 台次 | 1 |  |  | 0
[7 empty] | 0 | 0
| 本页合计 | [6 empty] | 0
| 合 计 | [6 empty] | 0
注：1.本表工程量清单项目综合的消耗量标准与E.19综合单价分析表综合的内容应相同；2.此表用于竣工结算时无暂估价栏。 |  | 0 | 0