## Sheet1
E.18：分部分项工程项目清单与措施项目清单计价表
工程名称：耒阳市遥田镇中学操场提质改造项目 标段： | [6 empty] | 第1页 共5页
序号 | 项目编码 | 项 目 名 称 | 项 目 特 征 描 述 | 计量 单位 | 工程量 | 金额(元)
[6 empty] | 综合单价 | 合 价 | 其中： 暂估价
|  | 跑道 |  |  | 0 | 0 | 0 | 0
1 | 010101003001 | 挖沟槽土方 | 1.土壤类别:普通土; 2.挖土深度:0.35m; | m3 | 449.2 | 0 | 0 | 0
2 | 010103002001 | 余方弃置 | 1.废弃料品种:土方; 2.运距:2km; | m3 | 449.2 | 0 | 0 | 0
3 | 040202011002 | 碎石底层 | 1.石料规格:碎石; 2.厚度:15cm; | m2 | 1283.44 | 0 | 0 | 0
4 | 040203007001 | 水泥混凝土 | 1.混凝土强度等级:C30; 2.掺和料:碎石; 3.厚度:15cm; 4.嵌缝材料:塑料油膏; | m2 | 1283.44 | 0 | 0 | 0
5 | 040203003001 | 透层、粘层 | 1.材料品种:乳化沥青; 2.喷油量:1.0kg/㎡; | m2 | 1183.5 | 0 | 0 | 0
6 | 040203006001 | 细粒式沥青混凝土 | 1.沥青品种:SBS改性沥青; 2.沥青混凝土种类:细粒式沥青混凝土; 3.厚度:5cm; 4.场外运输20km; | m2 | 1183.5 | 0 | 0 | 0
7 | 040205006001 | 标线 | 1.材料品种:热熔涂料; 2.工艺:热熔标线; 3.线型:跑道线 宽50mm; | m2 | 65.75 | 0 | 0 | 0
8 | 040204004001 | 安砌侧(平、缘)石 | 1.材料品种、规格:麻石道牙1000*250*150; 2.基础、垫层：材料品种、厚度:混凝土C15，100mm厚; | m | 311 | 0 | 0 | 0
|  | 排水沟 |  |  | 0 | 0 | 0 | 0
| 本页合计 | [5 empty] | 0 | 0
注：1.本表工程量清单项目综合的消耗量标准与E.19综合单价分析表综合的内容应相同；2.此表用于竣工结算时无暂估价栏。 | [7 empty] | 0
E.18：分部分项工程项目清单与措施项目清单计价表
工程名称：耒阳市遥田镇中学操场提质改造项目 标段： | [6 empty] | 第2页 共5页
序号 | 项目编码 | 项 目 名 称 | 项 目 特 征 描 述 | 计量 单位 | 工程量 | 金额(元)
[6 empty] | 综合单价 | 合 价 | 其中： 暂估价
9 | 010101003002 | 挖沟槽土方 | 1.土壤类别:普通土; 2.挖土深度:0.6m; | m3 | 171.07 | 0 | 0 | 0
10 | 010103001001 | 回填方 | 1.密实度要求:夯填土; 2.填方材料品种:原土回填; | m3 | 84.64 | 0 | 0 | 0
11 | 010103002002 | 余方弃置 | 1.废弃料品种:余土; 2.运距:2km; | m3 | 86.43 | 0 | 0 | 0
12 | 010404001001 | 混凝土垫层 | 1.垫层材料种类、配合比、厚度:混凝土C15，150mm厚; 2.含模板； | m3 | 16.63 | 0 | 0 | 0
13 | 010401014001 | 砖地沟、明沟 | 1.砖品种、规格、强度等级:标准砖 240×115×53; 2.砂浆强度等级:水泥M7.5; 3.详见设计； | m3 | 30.29 | 0 | 0 | 0
14 | 011201001001 | 砖地沟一般抹灰 | 1.面层厚度、砂浆配合比:20mm厚1:2.5水泥砂浆; | m2 | 297 | 0 | 0 | 0
15 | 010512008001 | 铸铁沟盖板 | 1.铸铁篦子沟盖板500*450*35 | m2 | 89.1 | 0 | 0 | 0
|  | 检查井 |  |  | 0 | 0 | 0 | 0
16 | 010101004001 | 挖基坑土方 | 1.土壤类别:普通土; 2.挖土深度:1.5m; | m3 | 46.79 | 0 | 0 | 0
17 | 010103001002 | 回填方 | 1.密实度要求:夯填土; 2.填方材料品种:原土回填; | m3 | 26.13 | 0 | 0 | 0
18 | 010103002003 | 余方弃置 | 1.废弃料品种:余土; 2.运距:2km; | m3 | 20.66 | 0 | 0 | 0
| 本页合计 | [5 empty] | 0 | 0
注：1.本表工程量清单项目综合的消耗量标准与E.19综合单价分析表综合的内容应相同；2.此表用于竣工结算时无暂估价栏。 | [7 empty] | 0
E.18：分部分项工程项目清单与措施项目清单计价表
工程名称：耒阳市遥田镇中学操场提质改造项目 标段： | [6 empty] | 第3页 共5页
序号 | 项目编码 | 项 目 名 称 | 项 目 特 征 描 述 | 计量 单位 | 工程量 | 金额(元)
[6 empty] | 综合单价 | 合 价 | 其中： 暂估价
19 | 010404001002 | 碎石垫层 | 1.垫层材料种类、配合比、厚度:碎石垫层，150mm厚; | m3 | 2.12 | 0 | 0 | 0
20 | 010404001003 | 混凝土垫层 | 1.垫层材料种类、配合比、厚度:混凝土C20，250mm厚; 2.含模板； | m3 | 1.37 | 0 | 0 | 0
21 | 010401011001 | 砖检查井 | 1.砖品种、规格、强度等级:标准砖 240×115×53; 2.砂浆强度等级:水泥砂浆 M7.5; 3.井截面、深度:矩形井; 4.详见设计; | m3 | 8.57 | 0 | 0 | 0
22 | 040308001001 | 水泥砂浆抹面 | 1.砂浆配合比:水泥砂浆1:2; 2.厚度:20mm厚; 3.部位:内外壁; | m2 | 78.57 | 0 | 0 | 0
23 | DB01001 | 预制混凝土井盖 | 1.预制混凝土井盖1400*1400*120，含模板； 2.详见设计； | 套 | 6 | 0 | 0 | 0
24 | 040901001001 | 现浇构件钢筋 | 1.钢筋种类:螺纹钢筋 HRB400 Φ12; | t | 0.18 | 0 | 0 | 0
|  | 排水管 |  |  | 0 | 0 | 0 | 0
25 | 040101002001 | 挖沟槽土方 | 1.土壤类别:普通土; 2.挖土深度:1m; | m3 | 42.9 | 0 | 0 | 0
26 | 040103001001 | 回填砂 | 1.填方材料品种:人工回填沟槽 机制砂; | m3 | 26.82 | 0 | 0 | 0
27 | 040103001002 | 回填土方 | 1.密实度要求:人工填土夯实; 2.填方材料品种:原土回填; | m3 | 8.58 | 0 | 0 | 0
28 | 040103002001 | 余方弃置 | 1.废弃料品种:余土; 2.运距:2km; | m3 | 34.32 | 0 | 0 | 0
| 本页合计 | [5 empty] | 0 | 0
注：1.本表工程量清单项目综合的消耗量标准与E.19综合单价分析表综合的内容应相同；2.此表用于竣工结算时无暂估价栏。 | [7 empty] | 0
E.18：分部分项工程项目清单与措施项目清单计价表
工程名称：耒阳市遥田镇中学操场提质改造项目 标段： | [6 empty] | 第4页 共5页
序号 | 项目编码 | 项 目 名 称 | 项 目 特 征 描 述 | 计量 单位 | 工程量 | 金额(元)
[6 empty] | 综合单价 | 合 价 | 其中： 暂估价
29 | 040303002001 | 混凝土基础 | 1.混凝土强度等级:C15; | m3 | 3.73 | 0 | 0 | 0
30 | 040501004001 | 塑料管 | 1.材质及规格:HDPE波纹管 DN400; 2.连接形式:橡胶圈承插接口; | m | 30 | 0 | 0 | 0
31 | 041102031001 | 管(渠)道平基模板 | 1.构件类型:混凝土平基（管道）; | m2 | 20.1 | 0 | 0 | 0
|  | 沥青道路 |  |  | 0 | 0 | 0 | 0
32 | 040101002002 | 挖路槽土方 | 1.土壤类别:普通土; 2.挖土深度:0.62m; | m3 | 168.02 | 0 | 0 | 0
33 | 010103002004 | 余方弃置 | 1.废弃料品种:土方; 2.运距:2km; | m3 | 154.47 | 0 | 0 | 0
34 | 040202001001 | 路床(槽)整形 | 1.路床(槽)整形; | m2 | 271 | 0 | 0 | 0
35 | 040202011001 | 碎石底层 | 1.石料规格:级配碎石; 2.厚度:30cm; | m2 | 271 | 0 | 0 | 0
36 | 040202015002 | 水泥稳定碎石 | 1.水泥含量:6%; 2.石料规格:级配碎石; 3.厚度:20cm; | m2 | 271 | 0 | 0 | 0
37 | 040203003002 | 透层、粘层 | 1.材料品种:乳化沥青; 2.喷油量:1.0kg/㎡; | m2 | 271 | 0 | 0 | 0
38 | 040203006002 | 粗粒式沥青混凝土 | 1.沥青品种:SBS改性沥青; 2.沥青混凝土种类:粗粒式沥青混凝土; 3.厚度:7cm; 4.场外运输20km; | m2 | 271 | 0 | 0 | 0
39 | 040203003003 | 粘层 | 1.材料品种:乳化沥青; 2.喷油量:0.5kg/㎡; | m2 | 271 | 0 | 0 | 0
| 本页合计 | [5 empty] | 0 | 0
注：1.本表工程量清单项目综合的消耗量标准与E.19综合单价分析表综合的内容应相同；2.此表用于竣工结算时无暂估价栏。 | [7 empty] | 0
E.18：分部分项工程项目清单与措施项目清单计价表
工程名称：耒阳市遥田镇中学操场提质改造项目 标段： | [6 empty] | 第5页 共5页
序号 | 项目编码 | 项 目 名 称 | 项 目 特 征 描 述 | 计量 单位 | 工程量 | 金额(元)
[6 empty] | 综合单价 | 合 价 | 其中： 暂估价
40 | 040203006003 | 中粒式沥青混凝土 | 1.沥青品种:SBS改性沥青; 2.沥青混凝土种类:中粒式沥青混凝土; 3.厚度:5cm; 4.场外运输20km; | m2 | 271 | 0 | 0 | 0
41 | 040205006002 | 标线 | 1.材料品种:热熔涂料; 2.工艺:热熔标线; 3.线型:跑道线 宽50mm; | m2 | 20.29 | 0 | 0 | 0
42 | 011705001001 | 履带式挖掘机进出场 | 1.机械设备名称:履带式挖掘机 1m3以内; | 台次 | 1 | 0 | 0 | 0
43 | 011705001002 | 沥青混凝土摊铺机进出场 | 1.机械设备名称:沥青混凝土摊铺机; | 台次 | 1 | 0 | 0 | 0
| 本页合计 | [5 empty] | 0 | 0
| 合 计 | [5 empty] | 0 | 0
注：1.本表工程量清单项目综合的消耗量标准与E.19综合单价分析表综合的内容应相同；2.此表用于竣工结算时无暂估价栏。 | [7 empty] | 0