## 物理
初中物理教学装备报价单
序号 | 器材名称 | 规格品名教学性能要求 | 单位 | 数量 | 备注
1 | 触控一体机a | 1、整机需具备智能书写护眼模式，可做到屏幕书写过程中逐步降低整机背光亮度至50%，降低色温≤6500K。（需提供第三方检测机构出具的具有“CMA” 或“CNAS”标识的检测报告扫描件并加盖投标人公章。） 2、整机需内置 2.2 声道扬声器，位于设备下边框出音，20W全频扬声器2个，15W高音扬声器2个，额定总功率≥70W，最大峰值功率≥80W，语言清晰度（STI-PA）≥0.75。（需提供第三方检测机构出具的具有“CMA” 或“CNAS”标识的检测报告扫描件并加盖投标人公章。） 3、需支持≥7种智能手势操作功能，便捷教师应用操作，提升人机交互效率，如调用系统菜单、召唤全局工具栏、窗口最小化、多窗口管理、亮/息屏、降半屏等手势操作功能；（需提供真实系统功能截图并加盖投标人公章） | 台 | 1
2 | 实验室硬件设施维修 | 水、电改造，防水，排风设施改造等 | 套 | 1
3 | 摄像机 | 数码型，≥600万像素，硬盘或闪存存储，内存≥64G,有光学防抖功能，含三脚架 | 台 | 1
4 | 视频展示台 | ≥85万像素，≥600TV线，镜头支持270°旋转，多角度定点拍摄，能展示实物和动态教学过程 | 台 | 1
5 | 计算机a | 台式 | 台 | 1
6 |  | 便携式 | 台 | 1
7 | 实验数据釆集处理软件 | 简体中文界面，数据釆集器接入计算机后能自动识别数据釆集器及其状态，实时显示实验数据或曲线，具备多种对实验数据与图线的数据处理与分析工具，实验数据可导岀为表格或文本格式 | 套 | 1
8 | 数据釆集器 | 与计算机USB接口通讯或无线通讯，支持有线连接的四通道并行数据釆集 | 个 | 1
9 | 工作服 | 棉 | 件 | 49
10 | 机械危害防护手套 | 3级 | 双 | 49
11 | 套袖 | 棉 | 套 | 49
12 | 激光防护镜 | 激光类实验用 | 个 | 49
13 | 护目镜 | 防机械冲击 | 个 | 49
14 | 简易急救箱 | 箱内包括：烧伤药膏，医用酒精，碘伏，创可贴，胶布，绷带，卫生棉签，剪刀，镊子,止血带（长度≥30cm）等 | 个 | 1 | 应定期更新箱内药品
15 | 锥子 | 锥头长77mm,锥杆直径渐变 | 个 | 1
16 | 镊子 | 304不锈钢，平头，长125mm,钢板厚1.2mm,镊子前部应有防滑脱锯齿状 | 个 | 1
17 | 水准器 | 气泡水准器 | 个 | 1
18 | 红液温度计 | 量程-20°C∽100°C,分度值1°C,示值误差〈±L5°C | 支 | 40
19 | 数字温度计 | 量程-30°C~200°C,分辨力0.1°C,误差<±1.5°C；不接电脑，可独立运行，自带显示屏，表盘尺寸≥180mm×90mm | 支 | 1
20 | 湿度计 | 指针式 | 个 | 1
21 | 蒸发皿 | 瓷，Φ60mm | 个 | 25
22 | 烧杯用电加热器 | 0W~250W,可调；密封式 | 台 | 1
23 | 升降台 | 不锈钢台面，上台面有效面积不小于140mm×140mm,下台面有效面积不小于160mm×160mm,厚度不低于1mm；升降范围85mm〜235mm,连续可调；上下台面的平面度误差应≤2mm,升降过程中任一位置的平行度误差≤3mm；额定载重量≥10kg | 台 | 1
24 | 磁悬浮原理实验器 | 包括2个小圆柱形磁体、配套试管等 | 套 | 1
25 | 电子天平 | 量程0g~lkg,分辨力0.1g,带标准砝码 | 台 | 13
26 | 圆柱体组 | 包括纯铜、铝（或铝合金）和铁（钢）等3种材质圆柱体；圆柱体直径20mm,高32mm；每个圆柱体配网兜（质量小于0.01g） | 套 | 13
27 | 立方体组 | 包括黄铜、铁、铝、木4种材料的5个立方体，其中铝材2个，黄铜（边长20mm）、铁（边长20mm）、铝（边长25mm）、铝（边长30mm）、木材（边长50mm）各1个，带不锈钢挂钩 | 套 | 13
28 | 量筒 | 100mL,1mL | 个 | 50
29 | 内聚力演示器 | 由2个铅圆柱体、旋转式刮削器、挤压器和2根扳杆组成；圆柱体尺寸约Φ20mm×50mm,铅柱镶铁部分长度约为铅圆柱长度的1/2,挤压架应釆用铁质结构，2个铅圆柱体应能装入挤压器中，通过螺旋实现挤压；挤压器螺旋挤压的最大和最小距离差应≥35mm,挤压器装入铅圆柱挤压至人力不能继续挤压时，在挤压方向的形变应≤0.25mm；刮削器由转柄、刀片和刀轴组成，削平的两铅圆柱体端面压在一起后，承受轴向拉力应≥60N | 个 | 1
30 | 食用色素 | 红色 | mL | 10
31 | 螺旋弹簧组 | 由拉力极限分别为4.9N、2.94N、1.96N、0.98N和0.49N的5种弹簧构成；各弹簧带长50mm挂钩（有指针）,两端应为圆拉环，附标度板 | 组 | 25
32 | 演示测力计 | 平板式；量程0N〜2N,分度值0.1N；示值误差≤1/4分度，升降示差≤1/2分度，重复性偏差≤1/4分度 | 个 | 1
33 | 数字测力计 | 量程0N〜20N,误差≤±1.0%FS±1字，釆样频率应不低于100次/秒，可测拉力和压力，不接电脑能独立运行，显示屏尺寸不小于30mm×40mm | 个 | 1
34 | 重锤 | 300g | 个 | 1
35 | 金属钩码 | 10g（Φ22mm）×1,20g（Φ26mm）×2,50g（Φ30mm）×2,200g（Φ48mm）×1,允许误差：10g±0.1g,20g±0.2g,50g±0.5g,200g±2.0g | 套 | 25
36 | 摩擦力实验器 | 由摩擦板、摩擦块、摩擦材料、匀速电机、定滑轮、测力计、测力计支架、细绳、钩码等组成。提供同一种材料3种不同粗糙程度的摩擦面，同种材料、相同粗糙程度的不同面积的摩擦面。摩擦板不小于800mm×100mm×10mm,平面度误差不大于0.6mm,质地坚硬，表面均匀。摩擦块尺寸不小于110mm×50mm×35mm,两摩擦面平面度误差应不大于0.1mm,侧面有挂钩。电机拉动速度0〜5cm/s,可调节，可显示。匀速运动速度误差≤±5%。产品须符合教育部最新配置标准的“规格、品名及教学性能”要求，并提供教育部新标准执行后由合法的检测机构出具合格检测报告进行佐证。（证明资料需带CMA、CNAS标识且可登录全国认证认可信息官网或扫描二维码查询）。 | 套 | 13
37 | 运动和力实验器 | 包括小车（车轮直径≥2cm）、平面板、过渡片、斜面板、挡板、支架、3个小球及空盒、3种不同阻力的平面等；平面板长度不小于800mm,宽度不小于120mm；斜面与平面连接平滑，不铺摩擦材料与铺摩擦材料的情况下，小车运动距离相差应不小于80mm；铺两种不同的摩擦材料，小车运动距离相差应不小于40mm | 套 | 1 | 运动惯性
38 | 惯性演示器 | 观察的物体应能收回，成功率不小于98% | 套 | 1
39 | 阿基米德原理实验器 | 包括筒、圆柱体、溢液杯、低重心浮筒、低重心浮筒配重等 | 套 | 25
40 | 声传播演示器 | 由透明可密封容器、音频发生器、扬声器（含放大器）、传声棒、连接皮管等组成；可密封容器密封性好，能将容器内气压抽到低于-0.085MPa,并在10s内保持气压低于-0.080MPa；可演示声音在气体、液体、固体中的传播以及真空不能传声等实验 | 套 | 1
41 | 手摇离心转台 | 由机座、主动轮（带手柄）、从动轮、支杆等组成；从动轮与主动轮的转速比不低于6的整数倍，支杆直径10mm,全长140mm,支杆装配中心与从动轮轴的距离为140mm±1mm；从动轮轴孔上段为圆柱孔，下段为圆锥孔，锥度为1:20,大端直径10mm,上偏差允许+0.15mtn；深度不小于45mm | 台 | 1
42 | 光的传播、反射、折射实验器c | 包括能显示光路的透明材料制成的半圆玻砖、角度板、2个条形玻砖、2个半导体激光光源（不加扩束镜，1个为入射光源，1个提供法线）等，表盘直径≥300mm | 台 | 13
43 | 平面镜成像实验器 | 镀半透膜的无色透明有机玻璃，厚5mm,尺寸不小于150mm×100mm,镜片边缘倒边倒角，镀膜面有标志；支架2个；宜釆用黑色物体，印有白色左右对称标志F；有机玻璃装上支架放在平面上，与平面的角度为90°±1',成像清晰无叠影 | 套 | 13
44 | 透镜及其应用实验器 | 简单测量凸透镜的焦距，用凸透镜和凹透镜做望远镜，用凸透镜做投影、照相的原理等 | 盒 | 25
45 | 光的三原色合成实验器 | 可单独显示红、绿、蓝三原色，也可显示双色光混合色和三色光混合色 | 套 | 13
46 | 光具座 | 导轨长1000mm,导轨和滑块均为金属件，滑块在导轨上应滑行自如，无阻滞现象。金属标尺刻度900mm,分度值1mm。光源出口处照度应≥500 lx,500mm处照度≥300 lx。附件包括双凸透镜2件，平凸透镜1件，双凹透镜1件，“1”字屏1件，白屏1件，插杆5根，带支架毛玻璃屏1件，烛台1件。各器件易于装配、固定及拆卸 | 套 | 13
47 | 擦镜纸 | 20cm×15cm,纸纹细密 | 本 | 25
48 | 电磁实验用旋转架 | 由底座、转轴和转台等组成。转台应采用静电绝缘材料制成，转台内应有一凹槽；凹槽宽度应≥15mm,凹槽深度应≥8mm,凹槽长度应≥35mm；转台应能作360°旋转 | 对 | 25 | 与玻棒、胶棒配套使用
49 | 验电器连接杆 | 含导电杆、绝缘手柄等。导电杆直径≥2mm,长度≥250mm；绝缘柄直径≥10mm,长度≥150mm | 个 | 1
50 | 箔片验电器 | 由外壳、圆盘、导电杆、绝缘子、箔片、中位卡、接线柱和底座等组成。外壳应由不能带静电的材料制成，观察面应采用透明材料,透明材料透光率≥90%；箔片长度≥25mm„性能要求：相对湿度≤65%环境，圆盘上面加8kV直流高压，箔片张开与中位片角度应≥45°；移去高压后，箔片张开角度保持30°以上的时间≥10min | 对 | 1
51 | 感应起电机 | 由起电盘、底座、莱顿瓶、集电杆、放电杆、电刷、电刷杆、皮带轮、连接片等组成。起电盘上导电膜应釆用铝箔和纸箔交替分布；莱顿瓶应釆用塑料制成，电容量应≥30pF,击穿电压应≥42kV；集电杆釆用直径不低于4mm的冷拉圆钢制成，电梳应由针状金属杆或束状裸铜线制成，与起电盘距离不应小于6mm；放电杆釆用直径为3mm的冷拉圆钢制成，表面镀铭，绝缘手柄长度应≥80mm，体积电阻率≥1016Ω·m；电刷应采用束状磷铜线；导电膜与起电盘的90°剥离强度应≥8N。性能要求：在温度为20°C、相对湿度为65%±5%的环境中，揺柄转速120r/min,火花放电距离应≥55mm；在温度为5°C〜30°C范围，相对湿度为85%±5%的条件下，仪器应正常工作，火花放电距离应≥30mm | 台 | 1
52 | 原副线圈 | 原线圈：0.56mmQZ型漆包线310〜330匝，线圈架内径11mm,绕线宽度57mm；副线圈：0.25mmQZ型漆包线670〜680匝，线圈架内径24mm,绕线宽度52mm | 套 | 25
53 | 充磁器 | 有充磁时间自动控制功能，外壳为非铁磁性材料，线圈轴向长度不小于80mm,能充两极间距大于28mm、磁极截面积小于42mm×24mm的U形磁铁以及截面积小于42mm×24mm的条形磁铁，电源与线圈骨架以及外壳金属件之间抗电强度3000V | 台 | 1
54 | 方形线圈 | 非金属材料正方形框架；线圈应由直径Φ0.41 mmQZ型漆包线绕150匝以上制成，线圈边长为63mm±3mm；线圈引线为截面积为0.20mm²〜0.25mm²、长320mm的多股软线，线端接线叉；接线棒由绝缘材料制成，长度150mm〜160mm,安装红、黑接插两用接线柱，两接线柱的间距等于线圈宽度；接线棒固定端外径10mm,能固定在方座支架的垂直夹上 | 套 | 25
55 | 手摇交直流发电机 | 包括定子、转子、整流器、集流环、电刷、灯座（带灯泡）、手摇驱动机构和底板等部分。定子应由永磁体和极靴组成，转子应由转轴、两极电枢铁芯、电枢线圈以及整流器和集流环组成。整流器在任何位置不应将两电刷短路，电刷与整流器和集流环应使用弹性接触，转动灵活。转子转速为1600r/min空载时，输出端交流和直流电压均应≥8V；接16Ω电阻负载时，输出端交流和直流电压均应≥5V；不带皮带轮用作电动机使用时启动电压应≤4V,电流应≤O.4A | 个 | 1
56 | 直流电流表 | 0.6A、3A双量程，2.5级，基本误差、升降变差、平衡误差不超过量程上限的2.5% | 只 | 25
57 | 直流电压表 | 3V、15V双量程，2.5级，基本误差、升降变差、平衡误差不超过量程上限的2.5% | 只 | 25
58 | 教学用E10螺口灯座 | 由底座、接线柱和灯座等组成。底座应采用硬质绝缘材料制成，最高工作电压应为 36 V，最大工作电流应为 2.5 A。灯座口圈应采用厚 0.4 mm～0.5 mm 的黄铜材料制作，中心触点应采用厚 0.3 mm～0.4 mm 的磷铜材料制作。两接线柱之间绝缘电阻应≥2 MΩ | 个 | 26 | 原小灯座，配套小灯泡使用
59 | 低压测电器 | 笔式，氖泡式，测电极长度不少于10mm,100V〜500V,辉光应稳定不闪烁 | 支 | 2

## 化学
初中化学教学装备报价单
序号 | 器材名称 | 规格品名教学性能要求 | 单 | 数量 | 备注
位
1 | 触控一体机a | 1、整机需具备智能书写护眼模式，可做到屏幕书写过程中逐步降低整机背光亮度至50%，降低色温≤6500K。（需提供第三方检测机构出具的具有“CMA” 或“CNAS”标识的检测报告扫描件并加盖投标人公章。） 2、整机需内置 2.2 声道扬声器，位于设备下边框出音，20W全频扬声器2个，15W高音扬声器2个，额定总功率≥70W，最大峰值功率≥80W，语言清晰度（STI-PA）≥0.75。（需提供第三方检测机构出具的具有“CMA” 或“CNAS”标识的检测报告扫描件并加盖投标人公章。） 3、需支持≥7种智能手势操作功能，便捷教师应用操作，提升人机交互效率，如调用系统菜单、召唤全局工具栏、窗口最小化、多窗口管理、亮/息屏、降半屏等手势操作功能；（需提供真实系统功能截图并加盖投标人公章） | 台 | 1
2 | 实验室硬件设施维修 | 水、电改造，防水，排风设施改造等 |  | 1
3 | 摄像机 | 数码型，≥600万像素，硬盘或闪存存储，内存≥64G,有光学防抖功能，含三脚架 | 台 | 1
4 | 视频展示台 | ≥85万像素，≥600TV线，镜头支持270°旋转，多角度定点拍摄，能展示实物和动态教学过程 | 台 | 1
5 | 计算机a | 台式 | 台 | 1
6 |  | 便携式 | 台 | 1
7 | 实验数据釆集处理软件 | 简体中文界面，数据釆集器接入计算机后能自动识别数据釆集器及其状态，实时显示实验数据或曲线，具备多种对实验数据与图线的数据处理与分析工具，实验数据可导岀为表格或文本格式 | 套 | 1
8 | 数据釆集器 | 与计算机USB接口通讯或无线通讯，支持有线连接的四通道并行数据釆集 | 个 | 1
9 | 灭火毯 | 玻璃纤维材质，1200mm×1800mm | 件 | 1
10 | 简易急救箱 | 箱内至少包括：医用酒精、饱和碳酸氢钠溶液、饱和硼酸溶液、创可贴、灭菌结晶磺胺、碘伏、胶布、医用纱布、药棉、手术剪、镊子、止血带（长度≥30cm）、烫伤膏、甘油等。箱体釆用中号铝合金材质 | 个 | 1 | 应定期更新箱内药品
11 | 实验服 | 可分为大、中、小号 | 件 | 52
12 | 护目镜 | 耐酸碱，抗冲击，耐磨，便于清洗，带侧光板型或封闭型 | 个 | 52
13 | 防护面罩 | 防冲击面屏，聚碳酸酯材质，耐45m/s粒子冲击，通过弹簧箍与安全帽相连，面屏可更换，起到头部与面部双重保护作用，光洁，透明度高 | 个 | 1
14 | 化学实验废水处理装置 | 主体透明，能进行 pH 测试、酸碱废液中和、重金属凝聚和过滤，兼作教学使用，能处理中学常见无机化学废液，同时可以通过仪器内的活性炭吸附少量混入的有机物。应配备适量的凝聚剂和助凝剂，至少应配备更换用活性炭包 1 个。处理量≥6 L/次产品须符合教育部最新配置标准的“规格、品名及教学性能”要求，并提供教育部新标准执行后由合法的检测机构出具合格检测报告进行佐证。（证明资料需带CMA、CNAS标识且可登录全国认证认可信息官网或扫描二维码查询）。 | 套 | 1
15 | 废液分类回收桶 | PP聚丙烯全新料、耐高温、韧性好，耐腐蚀，耐有机溶剂、耐酸碱；外缸最下面与最上面一圈封条，由专用粘合剂粘合，全部塑料焊接，保证使用者安全，长期使用不漏液产品 | 个 | 3
16 | 电加热器 | 密封式 | 个 | 1
17 | 列管式烘干器 | 由外壳不少于13支通风管、电源线、发热器、风扇等组成。通风管用外径12mm的金属管制作，管壁厚≥2mm,长度185mm,每支通风管上均布10个直径5mm的通气孔。功率≥250W,绝缘电阻大于100MΩ | 台 | 1
18 | 烘干箱 | 电热鼓风型，功率≥600W,1.5级（温度均匀性为±0.03°C,温度波动性为1.5°C）,烘干温度250°C以下，箱体内有隔板，内部容积≥350mm×350mm×350mm | 台 | 1
19 | 教学电源 | 交流2V〜12V,5A,每2V—档；直流1.5V〜12V,2A,分为1.5V、3V、4.5V、6V、9V、12V,共6档 | 台 | 1
20 | 红液温度计 | 0°C〜100°C,分度值1°C,示值误差＜1.5°C | 支 | 25
21 | 水银温度计 | 0°C〜200°C,分度值1°C，示值误差＜0.5°C,有保护套 | 支 | 1
22 | 酸度计 | 笔式，pH测量范围0〜14,分辨力0.1,读数清晰，有自动关机节电模式，配校准试剂 | 台 | 2 | 也称 pH计
23 | 教学支架 | 方形座，含铁夹、复夹、铁圈，重心稳定不晃动，夹持器内侧应有垫衬 产品须符合教育部最新配置标准的“规格、品名及教学性能”要求，并提供教育部新标准执行后由合法的检测机构出具的带CMA、CNAS标识的检测报告进行佐证（证明资料可登录全国认证认可信息官网或扫描二维码查询）。 | 套 | 13 | 也称铁架台
24 | 烧杯夹 | 钢制或不锈钢制，夹持部位应有橡胶保护套，避免与玻璃烧杯直接接触 | 个 | 2
25 | 螺旋皮管夹 | 由支架管和带压板的螺杆等组成。外形尺寸约为33mm×20mm×8mm,旋转方便，不易变形，压板厚度≥1mm | 个 | 5
26 | 酒精喷灯 | 坐式，铜制，壶体容积≥300mL,火焰高度为150mm〜180mm,火焰温度为960°C±60°C | 个 | 1
27 | 温度传感器 | 量程-25°C〜125°C；分辨力0.1°C；误差±0.5% | 只 | 1
28 | 高温传感器 | 量程0°C∽1200°C；分辨力1°C；误差±1% | 只 | 1
29 | 电导率传感器 | 低量程0 µS/cm〜200 µS/cm,中间量程0 µS/cm〜2000 µS/cm,高量程0 µS/cm〜20000 µS/cm；分辨力：低量程0.1 µS/cm,中间量程1 µS/cm,高量程10 µS/cm；误差：低量程±8%,中间量程和高量程±5% | 只 | 1
30 | 氧气传感器 | 1、量程：0~100%，分辨率：0.1%； 2、配置≥3.5英寸触摸显示屏，自带8个按键；带独立电源开关，自带触摸笔（触摸笔长度≥70mm）； 3、支持多点触摸，具有校准功能，用户可自行校准屏幕，可调节屏幕亮度、更改屏幕显示方向 ； 4、自带大容量可充电电池，可通过USB直接进行充电，电池可以拆卸利用充电器充电； 5、支持无线和USB有线直连两种方式与终端设备进行通讯； 6、具有≥4种显示模式，包含数字显示、仪表显示、列表显示和曲线显示；且曲线显示可进行横向和纵向放大； 7、报警功能:可设定4种报警条件：数量报警、限时报警、最大值报警及最小值报警；可设定报警方式为声音报警 、灯光报警、振动报警； 8、内置≥8G存储空间，可以对传感器数据进行录制并存储，也可以回放录制的数据； 9、支持6路传感器拓展接口（接口采用暗扣设计，防止传感器脱落),可与普通不带屏系列传感器进行数据采集；独立显示及切换数据； 10、配有2个固定位，多方位与其他固定装置（如铁架台等）或者实验器附件配套使用； 11、具有手动采集和自动采集两种方式，可以直接在传感器上调节采集频率； 12、传感器系统内置二维码，可以随时扫描获取产品最新资料和更新； 13、可以显示电池电量状态、存储状态；可以手动进入休眠待机功能，延长户外使用时间； 14、含有3个程控输出口，支持风扇、蜂鸣器、LED灯等； 15、具有U盘功能，与电脑连接后可以当作U盘使用。 该产品中的重要技术参数，需提供产品检测报告进行相应佐证。 | 只 | 1
31 | 二氧化碳传感器 | 量程0mL/m³〜10000mL/m³和0mL/m³〜100000mL/m³；分辨力0mL/m³〜10000mL/m³：3mL/m³,0mL/m³〜100000mL/m³：30mL/m³；误差±10% | 只 | 1
32 | 气体压强传感器 | 量程0 kPa〜200 kPa；分辨力0.1 kPa；误差±4 kPa | 只 | 1
33 | 浑浊度传感器 | 量程0 NTU〜200 NTU；分辨力0.25 NTU；误差±2 NTU | 只 | 1
34 | 相对湿度传感器 | 量程0%〜95%；分辨力0.1%；误差±2% | 只 | 1
35 | 溶解氧传感器 | 量程0mg/L〜15mg/L；分辨力0.01mg/L；误差±0.2mg/L | 只 | 1
36 | 溶解二氧化碳传感器 | 量程4.4mg/L〜440mg/L；分辨力0.1mg/L；误差±5% | 只 | 1
37 | pH传感器 | 1、量程：0~14 ，分辨率：0.01； 2、配置≥3.5英寸触摸显示屏，自带8个按键；带独立电源开关，自带触摸笔（触摸笔长度≥70mm）； 3、支持多点触摸，具有校准功能，用户可自行校准屏幕，可调节屏幕亮度、更改屏幕显示方向 ； 4、自带大容量可充电电池，可通过USB直接进行充电，电池可以拆卸利用充电器充电； 5、支持无线和USB有线直连两种方式与终端设备进行通讯； 6、具有≥4种显示模式，包含数字显示、仪表显示、列表显示和曲线显示；且曲线显示可进行横向和纵向放大； 7、报警功能:可设定4种报警条件：数量报警、限时报警、最大值报警及最小值报警；可设定报警方式为声音报警 、灯光报警、振动报警； 8、内置≥8G存储空间，可以对传感器数据进行录制并存储，也可以回放录制的数据； 9、支持6路传感器拓展接口（接口采用暗扣设计，防止传感器脱落),可与普通不带屏系列传感器进行数据采集；独立显示及切换数据； 10、配有2个固定位，多方位与其他固定装置（如铁架台等）或者实验器附件配套使用； 11、具有手动采集和自动采集两种方式，可以直接在传感器上调节采集频率； 12、传感器系统内置二维码，可以随时扫描获取产品最新资料和更新； 13、可以显示电池电量状态、存储状态；可以手动进入休眠待机功能，延长户外使用时间； 14、含有3个程控输出口，支持风扇、蜂鸣器、LED灯等； 15、具有U盘功能，与电脑连接后可以当作U盘使用。 该产品中的重要技术参数，需提供产品检测报告进行相应佐证。 | 只 | 1
38 | 金属矿物、金属及合金标本 | 标本盒≥180mm×150mm×50mm,每种类型不少于5种，耐用，不易损坏，便于保存，适合观察 | 盒 | 1
39 | 溶液导电演示器 | 电表式，10mA,DC6V,串联电位器1 kΩ，电阻560 Ω。五组溶液同时比较，1×7开关（其中一档校准），釆用不锈钢或石墨电极 | 台 | 1
40 | 微型溶液导电实验器 | 所需每种溶液≤3mL | 套 | 25
41 | 水电解演示器 | 电解液为10%NaOH或者5%H2SO4溶液，碱式或酸式。实验时间：制取30mL氢气，使用电压9V,时间约5min。制取氢气一端的气体出口应釆用尖嘴导管。制取氧气一端的气体出口应釆用贮气漏斗。贮气漏斗的容积应为10mL.加液漏斗容积≥80mL。电极材料应使电解水时产生的氢气与氧气的体积之比为2:1,误差≤5% 玻璃仪器无明显外观缺陷，便于操作、耐用，电极不易损坏；刻度清晰耐磨，示数易于读取 产品须符合教育部最新配置标准的“规格、品名及教学性能”要求，并提供教育部新标准执行后由合法的检测机构出具的带CMA、CNAS标识的检测报告进行佐证（证明资料可登录全国认证认可信息官网或扫描二维码查询）。 | 台 | 25
42 | 原油常见馏分标本 | 不少于8种，耐用，易于储存，便于观察，密封完好，固定牢固 | 盒 | 1
43 | 炼铁高炉模型 | 模型咼度≥650mm。主要结构应用标签注明，标注应准确、清晰、牢固。各部件位置正确、连接牢固，不得因正常震动、碰触而开裂、松脱 | 套 | 1

## 生物
初中生物学教学装备报价单
序号 | 器材名称 | 规格 品名 教学性能要求 | 单位 | 数量 | 备注
1 | 触控一体机a | 1、整机需具备智能书写护眼模式，可做到屏幕书写过程中逐步降低整机背光亮度至50%，降低色温≤6500K。（需提供第三方检测机构出具的具有“CMA” 或“CNAS”标识的检测报告扫描件并加盖投标人公章。） 2、整机需内置 2.2 声道扬声器，位于设备下边框出音，20W全频扬声器2个，15W高音扬声器2个，额定总功率≥70W，最大峰值功率≥80W，语言清晰度（STI-PA）≥0.75。（需提供第三方检测机构出具的具有“CMA” 或“CNAS”标识的检测报告扫描件并加盖投标人公章。） 3、需支持≥7种智能手势操作功能，便捷教师应用操作，提升人机交互效率，如调用系统菜单、召唤全局工具栏、窗口最小化、多窗口管理、亮/息屏、降半屏等手势操作功能；（需提供真实系统功能截图并加盖投标人公章） | 台 | 1
2 | 实验室硬件设施维修 | 水、电改造，防水，排风设施改造等 | 台 | 1
3 | 摄像机 | 数码型，≥600万像素，硬盘或闪存存储，内存≥64G,有光学防抖功能，含三脚架 | 台 | 1
4 | 视频展示台 | ≥85万像素，≥600TV线，镜头支持270°旋转，多角度定点拍摄，能展示实物和动态教学过程 | 台 | 1
5 | 计算机a | 台式 | 台 | 1
6 |  | 便携式 | 台 | 1
7 | 实验数据釆集处理软件 | 简体中文界面，数据釆集器接入计算机后能自动识别数据釆集器及其状态，实时显示实验数据或曲线，具备多种对实验数据与图线的数据处理与分析工具，实验数据可导岀为表格或文本格式 | 套 | 1
8 | 数据釆集器 | 与计算机USB接口通讯或无线通讯，支持有线连接的四通道并行数据釆集 | 个 | 1
9 | 灭火毯 | 玻璃纤维材质，1200mm×1800mm | 件 | 1
10 | 简易急救箱 | 箱内包括：烧伤药膏，医用酒精，碘伏，创可贴，胶布，绷带，卫生棉签，剪刀，镊子，止血带（长度≥30cm）等 | 个 | 2 | 应定期更新箱内药品
11 | 实验服 | 可分为大中小号 | 件 | 49
12 | 护目镜 | 侧面完全遮挡，耐酸碱，抗冲击，耐磨，便于清洗 | 个 | 49
13 | 烘干箱 | 电热鼓风型，功率≥600W,1.5级（温度均匀性为±0.03°C,温度波动性为1.5°C），烘干温度250°C以下，箱体内有隔板，内部容积≥350mm×350mm×350mm | 台 | 1
14 | 高压灭菌器 | ≥30L,立式，全自动，有超高温、超高压自动保护设置 | 个 | 1
15 | 生物显微镜 | 1.目镜：宽视野WF10X目镜两只；视野直径16mm,其中一只带钢丝指针； 目镜放大率准确度不超过±1.2%。提供检测报告佐证 2.物镜：DIN消色差物镜系统 ① 齐焦：10X➝ 4X: ≤±0.08；10X➝ 40X: ≤±0.03；40X➝100X: ≤±0.02 ② 10X物镜景深内偏摆：≤0.05mm。 ③ 显微镜物镜放大准确度：≤±2%。 ④ 成像清晰圆直径：4X:≥8； 10X:≥8；40X:≥7；100X:≥6 ①→④提供检测报告佐证 3.物镜共轭距离：185mm。 4.观察头： ① 铰链式双目头，30°倾斜，可以360°自由转动；双筒的调节范围为50mm-75mm； ② 倾斜式目镜筒作360°旋转时目镜焦平面上像中心的位移≤0.5mm。提供检测报告佐证 5.转换器： ① 滚动轴承结构，定位准确保证显微镜齐焦和中心统一； ② 转换器稳定性：≤0.01mm。提供检测报告佐证 6.载物台： ① 双层机械式载物台， ② 面积110*125mm; ③ X,Y方向移动范围30*60mm; ④ 移动精度0.1mm； ⑤ 载物台侧向受5N水平方向作用力最大位移≤0.02mm；不重复性≤0.002mm。 ⑥用机械使标本在5mm*5mm范围内移动时的离焦量≤0.008mm。 ⑤→⑥提供检测报告佐证 7.调焦系统： ① 符合人体工程学的大手轮低手位粗、微同轴的齿轮齿条调焦机构，粗调范围≥30mm，微调≤0.2mm ② 微调机构空回≤0.004mm。提供检测报告佐证 8.聚光镜：阿贝聚光镜(N.A:1.25) ① 聚光镜上升到最高位置，顶端低于载物台表面的距离:0.03mm~0.15mm。 ② 浸液聚光镜的密封：应有可靠的密封措施 ①→②提供检测报告佐证 9.光源系统： ① LED光源，亮度连续可调， LED灯光柔和寿命长（约100000小时）安全性好，发热少。 ②照明系统与观察系统光轴应一致；照明均匀，无一边亮一边暗或拦光现象 10.双目系统： ① 双目系统左右视场像面方位差≤25 ② 双目系统左右视场中心偏差(mm)上下≤0.08；左右外侧≤0.1；左右内侧≤0.3。 ③ 双目系统左右光轴平行度水平发散≤30；水平会聚≤20；水平垂直交叉≤15。 ④ 双目系统左右两像面光谱色一致，明暗差≤9%。 ①→④提供检测报告佐证 11.左右两系统放大率差≦0.1%。提供检测报告佐证 12.零视度时，左右系统的目镜端面位置差(mm)≤0.6mm。提供检测报告佐证 13、 提供铝合金氧化层合格的检测报告 14、 提供对塑料件老化寿命合格的检测报告 15、提供对油漆涂层环保性能合格的检测报告 16、提供LED灯的寿命合格的检测报告 | 台 | 5
16 | 数码显微镜 | 消色差物镜：4×、10×、40×、100×；广视场目镜：WF10×；带照明光源和聚光镜，双层移动式载物台；需外接投影机、一体机等其他设备（配套相关图像处理软件），拍照≥1400万像素，录像分辨率≥1080 p/30 fps | 台 | 2
17 | 字母装片 | “e”或“b”，多重染色 | 片 | 15
18 | 双目立体显微镜 | 放大倍数至少达到40倍，可配有显示屏，方便连接电脑、数码相机等外接设备，便于图像的传输保存 | 台 | 5
19 | 洋葱鳞片叶表皮装片 | 细胞质着色均匀，细胞核明显，细胞界限清晰 | 片 | 15
20 | 心脏解剖模型 | 自然大，示上腔静脉、下腔静脉、主动脉、肺动脉、左心房、右心房、左心室、右心室 | 件 | 13
21 | 眼球解剖模型 | 6倍自然大，应釆用硬质热塑性塑料制作，角膜、虹膜应完整显示，两者和眼球内的晶状体、玻璃体分别可拆下，各部的肌肉、膜壁、血管和神经等的形态结构、位置、比例、颜色均应正确自然 | 件 | 13
22 | 眼球仪 | 由放大的成人眼球模型、晶状体曲度调节器、光源、矫正镜盘、视网膜成像显示屏及手持式显示屏等组成 | 件 | 1