## Sheet1
华容县消防救援大队指挥中心视频会议系统采购项目需求清单
序号 | 设备名称 | 设备型号 | 品牌 | 参数 | 数量 | 单位 | 单价 | 合计 | 备注
1 | 视频会议终端 | BOX 310-C | 华为 | 1、嵌入式操作系统，国产自主编解码芯片，采用分体式设备。 2、支持H.323/SIP协议标准； 3、视频会议支持1080p 30fps+1080p 30fps、1080p 60fps+1080p 60fps双流能力。支持1080P30、1080P60数据会议；本次配置1080P30； 4、视频接口支持2XHDMI和1XHT-RX视频输入接口和2XHDMI视频输出接口。音频接口支持 1×卡侬头、 2×RCA、 1×HD-AI、2×HDMI音频输入接口和2×RCA、1×HDMI音频输出接口； 5、支持主流音视频接口，可灵活外接麦克风阵列，扬声器，投影仪，LCD/LED大屏显示设等； 6、H.265编解码，超强网络适应性，视频30%抗丢包； 7、配置10寸触控Touch，图形化操控，所见即所得； | 1 | 台 |  | 0
2 | 视频会议摄像机 | Came ra200 | 华为 | 1.摄像机采用851 万像素 1/2.5 英寸 CMOS 图像传感器，12 倍光学变焦，最大水平视角80度，最大垂直视角50度。 2.支持1080P50/60fps、1080i50/60、1080p25/30、720P50/60fps视频输出。 3.视频输出接口为1XHDMI接口，1×RS232- IN通信控制输入接口和1×RS232-OUT通信控制输出接口。 4.支持不少于254个预置位，水平转动范围：±110°，垂直转动范围：±30°。 5.提供 VISCA 控制接口，可以通过高清终端远程对摄像机的平移/俯仰/缩放、预置位、以及曝光指数、视频输出格式和降噪等高级参数进行高速控制，使高清摄像头和高清终端完美的配合。 | 1 | 台 |  | 0
3 | 网络辅材设备及人工费等 | 视频网络光纤 |  | 室外单模12芯光缆 铠装层绞式光钎 | 300 | 米 |  | 0
|  | 光纤铺设 |  | 沿围墙下水道铺设光纤（执勤三楼机房至值班室机房） | 1 | 项 |  | 0 | 含下水道盖板翻开及复原
|  | 收发器 |  |  | 1 | 对 |  | 0
|  | 其他辅材 |  |  | 1 | 批 |  | 0
合计（含税）： |  |  |  | 大写： | 0
报价须知：1、设备必须保证与岳阳市消防支队指挥中心视频会议系统互联互通； 2、推荐使用华为品牌（经咨询，其他品牌不一定能稳定对接）； 3、报价设备必须符合以上参数配置要求，不得擅自本清单参数。