## Sheet1
临澧县公安拘留所围墙整修及院内旧房改造项目清单
工程名称：临澧县拘留所宿舍改造-建筑 标段：
序号 | 项目编码 | 项 目 名 称 | 项 目 特 征 描 述 | 计量 单位 | 工程量
|  | 分部分项工程费 |  |  | 0
|  | 拆除工程 |  |  | 0
1 |  | 砖砌体拆除 |  | m2 | 28
2 |  | 立面抹灰层拆除【外墙】 |  | m2 | 276
3 |  | 木门拆除 |  | m2 | 31.32
4 |  | 木窗拆除 |  | m2 | 29.24
5 |  | 立面抹灰层拆除【内墙】 |  | m2 | 217.2
6 |  | 瓦屋面拆除 | 1.构件拆除 木檩拆除; 2.整体拆除 瓦屋面、挂瓦条、油毡、屋面板; | m2 | 271
7 |  | 平面块料拆除 | 1.楼地面清凿 地面砖; | m2 | 10.95
8 |  | 建筑垃圾外运5KM | 1.建筑垃圾运输 楼面运出垃圾; 2.建筑垃圾运输 建筑垃圾外运 运距5000m; | m3 | 1.095
|  | 建筑工程 |  |  | 0
9 |  | 木檩 |  | m3 | 5.208
10 |  | 挂瓦条 椽子 |  | m2 | 271
11 |  | 瓦屋面 |  | m2 | 271
工程名称：临澧县拘留所宿舍改造-装饰 标段：
序号 | 项目编码 | 项 目 名 称 | 项 目 特 征 描 述 | 计量 单位 | 工程量
|  | 分部分项工程费 |  |  | 0
1 |  | 70中空玻璃平开窗5+6A+5 |  | m2 | 29.24
2 |  | 普通木质套装门M0924 |  | 樘 | 12
3 |  | 门卫室202不锈钢防盗装饰门两面封板2000*2700 |  | 樘 | 1
4 |  | 内墙面乳胶漆 |  | m2 | 518.7728
5 |  | 外墙面一般抹灰 |  | m2 | 252.4
6 |  | 外墙面真石漆 | 1.抹灰面油漆 外墙真石漆 胶带条分格; 2.喷(刷)刮涂料 满刮腻子两遍 外墙; 3.保温板保温系统 抗裂砂浆 每增加一层玻纤网格布; | m2 | 262.496
7 |  | 陶瓷地砖地面(规格：800*800) | 1、800*800地砖面层； 2、80mm厚C15混凝土垫层； | m2 | 144.684
8 |  | 陶瓷地砖卫生间地面(规格：300*300) | 1.300*300防滑地砖 | m2 | 10.1736
9 |  | 600*600石膏板吊顶天棚 | 1.装配式T型铝合金天棚龙骨(不上人型) 面层规格 600×600mm 平面; 2.天棚面层石膏板（规格：600*600）安在T型铝合金龙骨上; | m2 | 152.2656
10 |  | 卫生间塑钢防水隔断 |  | m2 | 10.692
11 |  | 外墙面粉饰脚手架 |  | m2 | 313.8
工程名称：临澧县拘留所围墙改造-建筑工程 标段：
序号 | 项目编码 | 项 目 名 称 | 项 目 特 征 描 述 | 计量 单位 | 工程量
|  | 分部分项工程费 |  |  | 0
1 | 010101003001 | 挖沟槽土方 |  | m3 | 164.944
2 | 010103001001 | 回填方 |  | m3 | 104.3053
3 | 010103002001 | 余方弃置 |  | m3 | 60.63
4 | 010401001001 | 砖基础 |  | m3 | 44.568
5 | 010503004001 | 圈梁 | 商品混凝土（碎石） C20 | m3 | 16.0647
6 | 010515001001 | 现浇构件钢筋 | 1.HRB400 4Φ12 | t | 0.991
7 | 010515001002 | 现浇构件钢筋 | 箍筋Φ6@200 | t | 0.344
8 | 010401003001 | 实心砖墙 |  | m3 | 114.3651
9 | 010402001001 | 浆砌块石挡土墙基础 | 1.浆砌块石挡土墙基础; 2.毛石墙勾缝; | m3 | 45.96
10 | 011702008001 | 地圈梁模板 |  | m2 | 133.968
11 | 011701003001 | 里脚手架 3.6m以内 |  | m2 | 263.576
12 | 011701003002 | 里脚手架 6.0m以内 |  | m2 | 193.44
工程名称：临澧县拘留所围墙改造-装饰工程 标段：
序号 | 项目编码 | 项 目 名 称 | 项 目 特 征 描 述 | 计量 单位 | 工程量
|  | 分部分项工程费 |  |  | 0
1 | 011201001001 | 砖墙面抹水泥砂浆面 | 1.20mm水泥砂浆抹灰 | m2 | 565.0744
2 | 011406001001 | 外墙面真石漆 | 外墙真石漆 胶带条分格 | m2 | 103.41
3 | 011701003001 | 装饰改架工 |  | m2 | 457.02
4 | 011701003002 | 装饰抹灰架（架高3.6m） |  | m2 | 263.58
5 | 011701003003 | 装饰抹灰架（架高6m） |  | m2 | 193.44