## 维修工程报价表
冷却通风和空调系统维修预算清单
序目 | 维修项目名称及规格 | 单位 | 数量 | 单价 | 小计
一 | 空调机械部分
1 | 螺杆机维修（检测压缩机、密封件、轴承、阀片、压力传感器、温度传感器等磨损配件） | 项 | 1
2 | 更换油分离器及润滑油（冷冻油） | 项 | 1
3 | 冷凝器蒸发器补漏，检测漏点，补焊 | 项 | 1
二 | 空调电气及控制系统
1 | 更换循环泵电机 | 个 | 1
2 | 主板维修，检测电路板故障 | 项 | 1
三 | 空调冷媒系统
1 | 系统抽真空 | 项 | 1
2 | 系统压力调试 | 项 | 1
3 | 更换干燥过滤器 | 项 | 1
4 | 冷媒补充 | 项 | 1
5 | 检测膨胀阀运行状态，清洗或更换 | 项 | 1
四 | 新风部分
1 | 新风电机YE2-160M-4转速1450r/min更换 | 台 | 1
2 | 管道式轴流风机700型 | 台 | 2
3 | 更换柜式空气处理机组皮带 | 根 | 40
4 | 风机润滑保养（含拆装） | 台 | 8
5 | 过流保护器 | 个 | 1
6 | 交流接触器 | 个 | 2
7 | 沟槽连接件 | 套 | 4
8 | 63A空开 | 个 | 2
9 | 配电箱 | 个 | 2
10 | 风机支架现场制作 | 个 | 2
11 | 电缆线3*2.5mm² | 卷 | 1
12 | 32线管 | 根 | 15
13 | 直接、弯头 | 套 | 20
14 | 线卡 | 袋 | 4
五 | 人工及其他
1 | 新风电机更换、安装 | 项 | 1
2 | 风道改造 | 项 | 1
2 | 新风检修、调试（滤网、风轮、轴承、积尘、热交换器等） | 项 | 1
3 | 安装皮带 | 根 | 16
4 | 风机安装费用 | 台 | 2
5 | 打孔 | 个 | 4
6 | 搬运+设备运费 | 项 | 1
7 | 人工远程费 | 项 | 1
合计