## Sheet1
益阳市消防救援支队轻型应急通信保障队通信装备采购清单
序号 | 装备名称 | 单位 | 数量（台） | 参数 | 单价（元） | 小计（元） | 参考品牌
1 | 互联网卫星便携站 | 个/队 | 1 | 1.采用Ku波段高通量卫星自动便携站； 2.内置调制解调器、无线路由、电源管理设备等； ▲3.对星方式：全自动对星； 4.采用一体化设计，开通入网，展开对星即用； 5.整体采用防护型包装箱，可背负、携行； 6.极化方式：线极化； 7.天线接收频率范围：10.7～12.75GHz； 8.天线发射频率范围：13.75～14.5GHz； 9.天线增益：接收增益：≥32dBi；发射增益≥33.5dBi； ▲10.发射接受能力：功放≥15W，LNB：双本振Ku全频段； 11.功率：≤70W； ▲12.对星装置调节能力：方位角无限制，俯仰角可在0-90°连续自动调节； 13.对星时间：≤3min； ▲14.天线口径：等效口径≤0.45m平板天线； ▲15.工作状态下的全部设备重量：≤5kg； ▲16.工作状态下的展开尺寸：≤530mm*120mm*400mm； 17.包装尺寸：≤450mm*400mm*150mm； 18.含包装重量：≤9kg； 19.电源：提供不少于2个type-c接口，可扩展网口； 20.WiFi距离：≥50m 21.工作状态下整机防护等级：≥IP54； 22.工作温度：-20℃～+55℃； 23.包含不低于全年60G卫星流量及卫星开通费用。 | 100000 | 100000 | 1、网翎 /OneLin Q； 2、中网卫通/SPGA035CKU； 3、星展测控/BKu045; 4、控维通信/ CWP500B.
2 | 水深探测仪 | 套/队 | 1 | 1、量程：0.5~200m；（在25℃水中标准平面，选不同传感器）精度：±1mm-±0.03FT。工作温度 ：-40℃～70℃； 2、显示分辨率：≤1mm（与量程而不同）； 3、工作频率：200～5000KHz（可选）； 4、供电：工作电压：≥4.7V锂电池，外接电源：DC5V正常功耗：<1.5W 可测量≥1000次； 5、主机材质：或优于ABS工程塑料 传感器：或优于不锈钢； 6、主机外形尺寸：≥200*70*30mm 主机重量：≤800g； 外箱尺寸≤400mm x 320mm x 150mm；重量：＜6kg； 7、防水等级：≥IP68 防水深度：≥100。米传感器电缆： 线径5～10mm×10m； 8、水流速度测深：≥6M/秒。输出功能：GPRS、LORA、NB、RF、蓝牙、Wifi、GPS卫星定位等； 9、支持功能：具有数字滤波和回波识别功能，可人工设定固定干扰滤波功能；微型打印机打印实时测量数据，通过串行接口可与上位机进行通信，由上位机进行测量数据存储、查询、打印。MiniSD卡数据采集（配卡≥8G）。 | 4050 | 4050 | 1、新宏新/ XHX-CSY200； 2、继开/ZMSS-100； 3、金河源//JHY-200。
3 | 固定电台 （基地台） | 台/队 | 1 | 1.工作频段：350-400MHz ； 2.多址方式：TDMA； 3.空中接口：符合PDT空口标准； 4.信道间隔：12.5kHz； 5.收发间隔：10MHz； 6.调制方式：4FSK； 7.最大输出功率：≤44dBm； 8.接收灵敏度：≤-116dBm； 9.支持单北斗定位功能；提供相关检测证书； ▲10.支持多种工作模式，支持数字集群、模拟集群、数字常规、模拟常规及单频自组网（应急网）等工作模式。 11.内置单北斗定位芯片，能够通过北斗定位卫星测试移动终端的当前位置，并将位置信息发送到基站； 12.支持电台互相定位功能，被叫电台能够显示主叫电台的方位及距离信息； 13.支持自组网强插功能，高权限电台能强插打断第权限电台通话； 14.支持不低于单频3信道集群功能； ▲15.支持接入湖南省消防救援总队广域窄带自组网通信系统（或配套自组网设备实现支队指挥中心与全市消防站固定台之间语音互通），提供接入承诺函； 16.配备基地台电源，方便在值班室或指挥中心市电取电固定安装。 | 8052 | 8052 | 1、维德/AK820 2、科立讯/DM880； 3、摩托罗拉/P8668i。
4 | 智能电源箱 | 个/队 | 1 | 220V电压、3000W功率，移动户外电源。智能化全自动动态充放电管理平台 1.多功能数码管显示，实时电量、电池电压、输出功率、充放电剩余时间显示； 2.体积小、容量大、重量轻、携带方便； 3.SPWM 脉宽调制纯正弦波高精度低纹波稳压输出； 4.纯正弦波交流220V隔离输出，带任何负载没压力； 5.内置大容量、长寿命、高效可充电动力锂离子电池； 6.USB 5V/2A接口输出，可供手机等数码产品充电使用； ▲7.可同时输出交流（AC 220V/110V）和直流（DC 48V/20A、24V/ 10A、DC12V/10A、USB5V/2A）； ▲8.具有过充电、过放电保护、电源监视和低电量报警功能； 9.具有短路、过载、过温等保护功能，安全可靠； ▲10.电源内部具有自动灭火系统装置，电源内部内部温度达到±170℃或者明火；灭火系统装置将自动降温。 | 13888 | 13888 | 1、电小二/3000pro； 2、百克龙/T300S； 3、麦粒。
5 | 携行箱包 | 个/人 | 8 | 1.功能要求：防水，速干，耐磨，带减重背负系统装置，具备防雨防尘罩； 2.设计要求：底部有鞋仓、顶部有拉链仓、具备护腰设计、可挂载登山杖、睡袋、帐篷等； 3.容量要求：≥110L； 4.重量要求：≤2.2KG。 | 766 | 6128 | 定制
6 | 便携对讲机充电箱 | 个/队 | 1 | 1.*满足同时对8台对讲机或8块电池进行快速充电（兼容厚薄电池），总体充电能力≥20台次； 2.可根据电池状态，选择相应的充电流程； 3.对充电过程进行电压、电流、温度等信息智能监控； 4.具备充电极片短路、充电过程限压、限流、温度检测等多级安全保护功能； 5.可连接支队现有语音自组网对讲机使用。 | 8500 | 8500 | 1、维德/ALK1000 2、万格/BR500D； 3、森虎/SACC10； 4、亚森/YSXLN50。
7 | 设备携行箱 | 个/队 | 5 | 根据现有支队现有的对讲机、图传设备、卫星电话等设备进行定制（对讲机：海能达PD780、科立讯HP780、维德AK815；图传设备：亿邦Q6；卫星电话：海事卫星、天通卫星电话等），材质:EPC工程塑料，尺寸:≥42cm≥32cm≥18cm。 | 800 | 4000 | 定制
8 | 快速部署箱 | 个 | 5 | 语音自组网对讲机快速部署箱（定制符合支队现有自组网对讲机型号用：维德AK815，材质：EPC工程塑料，对讲机容量数量不少于16台），尺寸:≥42cm≥32cm≥18cm。 | 600 | 3000 | 定制
9 | 便携式图形工作站 | 台/队 | 1 | 1.处理器：不低于i9 14900HX； 2.显卡：独立显卡，不低于RTX4090 16GB显卡； 3.内存：≥64G（双通道）； 4.存储：≥2T固态硬盘； 5.重量：≤4.5kg； 6.接口要求：包含但不限于2 个第一代 USB 3.2 Type-A 端口、1 个第一代 USB 3.2 Type-A 端口，支持 PowerShare，1 个第一代 USB 3.2 Type-C 端口、2 个 Type-C 端口（包括Thunderbolt™ 4.0、第二代 USB 4、DisplayPort 1.4 和 15 W 功率传输 [3A/5V] 功能）、1 个 RJ45 以太网端口、1 个球形耳机插槽、1 个 HDMI 2.1 端口、1 个电源/直流电輸入端口，1 个 Mini DisplayPort 1.4 端口； 7.显示器：≥18英寸 QHD+ (2560 x 1600) 165Hz显示器。 | 51996 | 51996 | 1、戴尔Precision 7780系列； 2、联想/P16系列、联想/P17系列； 3、惠普/ZBook Fury系列。
10 | 防雨设备 | 套/队 | 1 | 1.采用一拖三组合结构，由3个伸缩式篷房组成，根据应用场景即可独立使用，也可组合使用； 2.设备尺寸：单体尺寸：≥2米x2米，组合尺寸≥2米x6米； 3.结构要求：便携式伸缩结构； 4.面料要求：采用加厚防水防风布面料，带四面可拆卸式围挡； 5.辅助配件：带嵌入式LED太阳能照明灯组，带警示灯，带夜间反光防撞标识； 定制要求：需印制“益阳市消防救援支队”字样。 | 3200 | 3200 | 根据实际定制
11 | 对讲机 耳机 | 副 | 20 | 支队现有对讲机：海能达PT780H和科立讯DP990配7副、维德AK815配套6副， 合计20副，要求有线耳机。 | 200 | 4000
12 | 穿越无人机 | 架/队 | 1 | 1.1尺寸≤200×220×70mm； 2.最大可承受风速≥10m/s，最大水平飞行速度≥25m/s； 3.最大飞行时间≥20min，最大起飞海拔高度≥4000m； 4.卫星定位系统需支持：GPS + BeiDou； 5.工作环境温度：-0°C 至 40°C； 6.镜头像素≥1200W； 7.最大信号有效距离≥8 km； 8.机载内存≥40G； 9.飞行器需支持2.4GHz和5.8GHz双频通信，两个信道可自动切换； 10.飞行眼镜尺寸（天线展开）≤210mm×120mm× 120 mm； 11.飞行眼镜屏幕尺寸（单屏）≥0.4 英寸； 12.飞行眼镜续航时间≥2小时； 13.设备交付使用时，提供产品基础培训； 14.遥控器最长续航时间≥8小时； 15.遥控器尺寸≤170×120×70mm； 16.遥控器重量≤250克； 17.电池容量≥2100 毫安时； 18.标称电压≥14.76 伏； 19.重量≤200克； 20.需提供1主2备共计三块飞行电池，1 个充电管家，充电管家需可为 3 块电池依次充电； 21.需提供上述单台无人机不低于10000元/年机损保险（含进水）及不低于10万/年的第三者责任险； 22.提供安装前技术指导和系统调试，技术人员应具备技术指导及系统调试的能力，并提供相关证明材料; 23.提供7×24小时技术支持，提供同型号、同配置备用机服务，并保证在2小时内响应，提供承诺函。 | 8487 | 8487 | 1、大疆/Avata、大疆/DJI/QF2W4K; 2、CEPRC/Cinebot40HD； 3、iFlight/Defender 30。
13 | 互联互通网关 | 个/队 | 1 | 主要功能描述：实现模拟集群、数字集群(DMR)、PDT、TETRA、公网对讲（POC）等集群系统之间的互联互通。 技术要求： 1.支持兼容不同制式，不同品牌的对讲机车台、手台； 2.支持自动语音激活技术，自动PTT控制，语音缓冲可软件调节； 3.支持定制化航空插头，屏蔽线缆接入，即插即用； 4.支持基于WEB的管理配置，参数调节软件化； 5.支持通过外接终端的方式，将不同的集群对讲系统的语音互联互通，即插即用，免于开发； ▲6.支持模拟集群、数字集群(DMR)、PDT、TETRA、公网对讲（POC）等集群系统之间的互联互通； 7.支持1U高, 19英寸宽度机架，尺寸 长420mm 宽240mm 高45mm； 8.支持语音编码G.711，G.729，G.723； 9.支持4个6针航空接口（4种制式或2组频道互通），可以接入4台对讲机终端，并根据现有对讲机定制4根连接线材； 10.支持电台控制PTT、VAD、COR、*#按键； 11.控制信号模式：电平信号、脉冲信号； 12.支持PTT电平信号可调节高低电平、PTT最长时间可调、是否接收PTT反馈信号可调、释放PTT噪音印制可调。 | 22800 | 22800 | 1、北京讯一/IFC-RW-Radio2 2、德西特/PAG4040 3、思载科技/GRW4004
14 | 音视频设备集成模块箱 | 台/队 | 1 | ▲1.主要功能：模块箱需集成包括但不限于调音台、功放、指挥视频终端、会议主机、矩阵、PDU、无线设备主机及相关网关设备，方便运输和展开使用； 2.工艺材质：滚塑工程塑料材质； 3.结构设计：内部采用机柜式设计， 4.内柜高度：不小于16U； 5.线路设计：所有线路需具备固定装置； 6.减震设计：具备物理减震装置； 7.滚轮设计：配备方便拆卸和固定的滚轮装置。 | 4300 | 4300 | 根据支队现有的指挥视频终端、功放、视频矩阵、调音台等设备进行定制（见参考附件2图）。
15 | 通信马甲 | 件 | 5 | 1.材质要求：使用防火面料； 2.款式详见设计图（附件：消防通信马甲设计图）。 | 723 | 3615 | 定制（参考附件1）
16 | 合计 |  |  |  |  | 246016