## Sheet2
系统建设需求
序号 | 项目 | 型号 | 参数 | 单位 | 数量 | 单价（元） | 合价（元）
1 | 铠装地埋光缆及施工 | GYTA53光缆 | 单模光纤芯数：12 重量(kg\km)：202~281 标称直径(mm)：13.9~20.2 允许拉力:(N)短期 3000 长期 1000 允许压力(N/10cm)短期 3000 长期 1000 敷设方式:直埋 工作温度:-40'C~70℃ 铺设距离：7公里 其他：配套维修井、接头盒、终端盒、尾纤等 | 皮长公里 | 7
2 | 监控杆及基础 | 定制 | 杆高5.5米，横臂1米；基础60*60*80 | 套 | 3
3 | 太阳能供电系统 | 定制 | 1.太阳能胶体供电系统，200AH电池400W太阳能板 2.太阳能组件类型：单晶硅太阳能板 3.太阳能组件转换效率：19% 4.太阳能组件功耗/电压/电流：400W/18.2V/11A 5.太阳能板尺寸/重量：1290*760*30 mm 10.3kg 6.电池类型：胶体蓄电池 7.电池电芯数量/容量：200AH（0.25C@25℃） 8.电池额定电压：12V DC 9.电池充电限制电压：14.6V 10.工作电压范围：11-14.6V 11.电池最大持续工作电流：15A 12.电池循环使用次数：＞400 13.电池保护功能：温度保护，过充过放保护，过流短路保护 | 套 | 2
4 | 400万+600万32倍臻全彩枪球 | DS-2SK8C246IMXR-ZBCZ | 1. 枪球一体机，可输出全景和细节两路视频图像，全景视频图像内置≥2个镜头，细节视频图像内置≥1个镜头，内置2颗GPU芯片，全景通道和细节通道均有独立的补光灯； 2. 全景视频分辨率≥3600×1600，细节视频分辨率≥2560x1440，最低照度彩色≤0.0005lx，黑白≤0.0001lx； 3. 细节镜头传感器靶面尺寸≥1/1.9英寸，支持≥30倍光学变倍，最大焦距≥190mm，支持水平及垂直电动旋转，支持水平360°连续旋转，垂直旋转范围≥90°，支持自动翻转； 4. 支持同时抓拍不少于30张人脸，支持车牌识别、车型、车身颜色、车牌颜色识别，支持混行检测，支持AR功能，支持添加≥500个AR标签； 5. 全景通道可输出两个镜头无缝拼接的全景图像，拼接偏差像素≤4个像素，全景画面水平视场角≥185°，全景通道支持垂直旋转，旋转范围≥10°可调；（需提供公安部所属检验机构出具的检测报告复印件并加盖制造商公章证明） 6. 全景通道支持对设定区域进行布防，检测到目标时联动细节摄像机对目标进行跟踪及报警，全景通道支持区域入侵检测，同时联动细节通道进行跟踪、抓拍和结构化信息显示，全景通道区域入侵检测最远距离≥50m；（需提供公安部所属检验机构出具的检测报告复印件并加盖制造商公章证明） 7. 全景通道支持人员密度检测功能，支持输出实时人数及拥堵等级，支持根据人数和占空比配置密度等级，人员密度检测距离≥50m； 8. 摄像机产品制造商应具有高水平的科技创新实力与制造能力，具有强大的产业链和创新链资源整合能力，具备完善的专业化研究开发和产业化条件，能入选国家行政职能部门认定的“国家专业众创空间”（需提供相关证明材料复印件并加盖公章） | 台 | 3
| 4G流量卡 |  | 全网通包年卡 | 年 | 2
5 | IP语音对讲系统 | 海康DS-KAM600I-Z | 海康广播一体机 | 台 | 1
6 | IP音柱 | QADA20-30W | 30W音柱 | 套 | 3
7 | 室外机柜 | 定制 | 2.1米高，可以放电池，含防雷PDU | 套 | 2
8 | 太阳能充电电池 | 南都6-FM-100 | 12V100AH | 个 | 8
9 | 智能硬盘录像机 | 7932N-Z4/X | 32路4盘位，支持 1280 × 1024 高清显示 ; 可视角度水平178°，垂直178° ; 内置喇叭，支持音频输出; 采用可编程6-bit (Hi-FRC) RGB gamma校正技术; 支持软件展频技术可降低EMI辐射; 支架底座便携安装，支持VESA壁挂 ; 输入接口：HDMI 1.4 × 1, VGA × 1, Audio-In(3.5mm) × 1, BNC IN (CVBS 信号) × 1 输出接口：BNC OUT (CVBS 信号) × 1, Speaker (6Ω 2W) × 2 | 台 | 1
10 | 硬盘 | 希捷 | 4T监控硬盘 | 块 | 4
11 | 显示器 | 冠捷 | 19寸显示器 | 台 | 1
12 | 光交换机 | TP-LINK/TL-SG2414F | 全千兆4网口+10口SFP光口Web网管型光纤交换机 | 台 | 4
13 | 交换机 | TP-LINK | 8口千兆交换机带vlan功能 | 台 | 6
14 | 交换机 | TP-LINK | 普通交换机6口 | 台 | 6
15 | 路由器 | TP-LINK/BE5100 | wifi7路由器 | 台 | 12
16 | 无线AP | TP-LINK/TL-XAP1506GC-PoE/DC易展版 | 家用商用大功率5G覆盖 | 台 | 15
17 | POE交换机 | TP-LINK/TL-SG2008MP | 8口POE交换机 | 台 | 15
18 | 无线控制器 | TP-LINK/TL-AC500 | 无线控制器 | 台 | 1
19 | 光模块 | 普联TP-LINK/TL-SM311LSA/B-20KM | 工业级SFP光模块千兆单模单芯LC光纤口 | 对 | 20
20 | LC-SC | 康普 | 尾纤 | 对 | 20
21 | 路由器 | 华为-AR6121EC-S | 1、采用无阻塞交换架构，支持多核CPU： 2、模块插槽≥2个，内存≥2GB； 3、包转发能力≥9Mpps；提供官网链接及截图证明； 4、WAN：2*GE Combo+1*GE光 LAN：1*GE Combo+8*GE电（可切换为WAN口）； 5、整机高度≤1U,所有业务板卡支持直接热插拔； 6、支持IEEE 802.1P，IEEE 802.1Q，IEEE 802.3 ，VLAN管理，VLAN聚合，MAC管理， SEP等 7、支持国密算法，上网行为管理，IPS，URL过滤，防火墙功能 8、支持IPsec VPN，GRE VPN，DSVPN，L2TP VPN，L2TPv3 VPN | 台 | 2
22 | 核心路由器 | 华为-AR6280 | 1、采用无阻塞交换架构,支持多核CPU; 2、业务插槽≥8个（主控、风扇、电源、其他扣卡等槽位不及入业务槽位之内）； 3、设备具备电源冗余的能力，电源≥2个； 4、所有业务板卡支持直接热插拔； 5、整机高度≤2U； 6、内存≥8GB； 7、14*10GE光+8*GE电（以上所有端口均为三层路由口) 8、包转发能力≥60Mpps； 9、支持国密算法，上网行为管理，IPS，URL过滤，防火墙功能； | 台 | 1
23 | 空气开关 | 德力西 | 63A-2相 | 个 | 10
24 | 货架 | 蓝色主架/三层 150/50/199-整体280KG | 蓝色主架/三层 150/50/199-整体280KG | 组 | 3
25 | PDU | 公牛 | 8槽位16A防雷 | 个 | 4
合计 | [6 empty] | 0