## 点位表
楼栋 | 楼层 | 监控 | 备注
大门口 |  | 1球机 | 安防放门卫室 食堂2楼（信息机房）6个网络点，2个监控点 1楼监控：食堂储藏室6个，分菜区1个点，大厅2个点，网络2个点，大门口监控1个点 科教楼：危化品室1个，教室3点监控，走廊2个，学生活动区2个枪击 教室宿舍楼12户人家，每户安排1个onu设备 乒乓球活动区1个监控点，公共卫生间后门1个点位 教学楼：二楼4个教室，2个大办公室（8人办公） 3楼：3个教室，1个会议室，2个8人办公室， 1楼：老师宿舍14户人， 办公楼：一楼共5个办公室，政务处4个人，其他1根网线 二楼6个办公室，教务室4个人，老师办公室8个人，书记 室3个人，校长室3个人，财务室2个人，资料室1个，保密室1个， 3楼：2个教室 学生宿舍楼：二楼1个办公室（8人）2个教室， 1楼：2个教室
操场 |  | 2球机
信息机房楼 | 2F | 2（走廊）
食堂 | 1F | 8（室内）
科教楼（活动区） | 2F | 5（3室内）
| 1F | 2
教师宿舍楼
乒乓球活动区 |  | 1
卫生间后门 |  | 1
教学楼 | 1F
| 2F | 3
| 3F | 2
办公楼 | 1F | 2
| 2F | 2
| 3F | 1
学生宿舍楼 | 1F
2F
总计 |  | 32
9

## 清单
资兴市八面山学校监控配置清单
序号 | 产品名称 | 品牌 | 产品型号 | 参数 | 数量 | 单位
一、监控安防
1 | 6寸200万球机 | 海康威视 | DS-2DC6223IW-D | 1、支持区域入侵侦测，越界侦测，进入区域侦测和离开区域侦测等智能侦测 2、采用高效补光阵列，低功耗，红外补光150 m 3、内置加热玻璃，有效除雾 4、支持超低照度，0.005 Lux @F1.6（彩色），0.001 Lux @F1.6（黑白），0 Lux with IR 5、支持23倍光学变倍，16倍数字变倍 6、支持三码流技术，每路码流可独立配置分辨率及帧率 7、支持3D数字降噪，支持真宽动态 8、支持定时抓图与事件抓图功能 9、支持定时任务，一键守望，一键巡航功能 10、支持海康SDK，开放型网络视频接口，ISAPI，GB/T28181，ISUP 11、最大支持512 GB MicroSD卡存储 12、 IP66，抗干扰能力强，适用于严酷的电磁环境，符合GB/T17626.2/3/4/5/6四级标准 ▲13、需提供公安部所属检验机构出具的检测报告复印件并加盖制造商鲜章证明。 | 1 | 个
2 | 400万枪机 | 海康威视 | DS-2CD1245-LA(POE) | 1、最高分辨率可达1920 × 1080 @25 fps，在该分辨率下可输出实时图像 2、智能侦测：支持越界侦测，区域入侵侦测 3、支持背光补偿，强光抑制，3D数字降噪，120 dB宽动态适应不同监控环境 4、内置1个内置麦克风 5、支持柔光灯补光，照射距离最远可达30 m 6、符合IP66防尘防水设计，可靠性高 ▲7、需提供公安部所属检验机构出具的检测报告复印件并加盖制造商鲜章证明。 | 18 | 个
3 | 400万半球 | 海康威视 | DS-2CD1345V2-LA(POE) | 1、 最高分辨率可达1920 × 1080 @25 fps，在该分辨率下可输出实时图像 2、 智能侦测：支持越界侦测，区域入侵侦测 3、支持背光补偿，强光抑制，3D数字降噪，120 dB宽动态，适应不同环境 4、1个内置麦克风 5、采用高效阵列红外灯，使用寿命长，红外照射距离最远可达30 m 6、符合IP66防尘防水设计，可靠性高 ▲7、需提供公安部所属检验机构出具的检测报告复印件并加盖制造商鲜章证明。 | 11 | 个
4 | 8T硬盘 | 希捷 | ST10000VXXXXX | 8TB硬盘 | 5 | 个
5 | 球机支架 | 国产优质 | 1602铝合金 | 监控 球机壁装支架 铝合金（海康专用） | 1 | 个
6 | 支架 | 国产优质 | 1212铝合金 | 监控壁装支架 铝合金（海康专用） | 18 | 个
7 | NVR录像机 | 海康威视 |  | (利旧) | 1 | 台
8 | 8口POIE交换机 | 华为 | S110-8P2ST | 千兆无管理POE交换机,包转发率14.88Mpps,交换容量20Gbps,9个千兆电（8个PoE口）,1个千兆光,MAC:4K,桌面式,塑料外壳,不支持挂耳,输出功率124W,国标交流适配器 | 4 | 台
9 | 24口核心POE交换机 | 华为 | S210-24P2SR | 千兆web管理POE交换机,包转发率39Mpps,交换容量192Gbps,24个千兆电口,2个千兆光口,VLAN:4K,MAC:8K,1U标准机架款,金属外壳,支持POE+,输出功率370W,挂耳默认自带 | 1 | 台
10 | 超五类网线 | 爵伽 | 超五类无氧铜 0.47芯 | 超五类网线 无氧铜 0.47芯过福禄克测试 | 1200 | 米
11 | 千兆光模块 |  | WT-PD-G39-20-D | SFP千兆单模双纤20公里商业级(1310nm) | 4 | 个
12 | 室外光缆 8芯 | 爵伽 | 室外光缆 8芯 | 室外8芯光缆 | 400 | 米
13 | 超五类水晶头 | 爵伽 | 超五类水晶头 | 超五类水晶头1盒（100）个 | 1 | 盒
14 | 防水箱 | 国产优质 | 防水箱 | (中大)600B防水箱规格:300*280*125 | 7 | 个
15 | PVC线管 | 联塑 | 25#加厚线管 | 国标 | 800 | 米
16 | PVC线管 | 联塑 | 16#加厚线管 | 国标 | 400 | 米
17 | PVC线管配件 | 联塑 | 弯头、三通、卡扣 | 国标 | 1 | 批
18 | 50寸监视器 | 威普森 | WPS-F5000-EX | 50”钢化玻璃防暴高清监视器，自带拼接功能，专业拼接4K主板 1. 接入分辨率：3840×2160（4K），2560×1440（2K），1920×1080及以下； 2. 屏幕比例：16:9；可视面积：1095.84×616.41mm；亮度：400cd/m²； 3. 对比度：3000:1；可视角：全视角；响应时间：5ms； 4. 屏接口：V-by-one，最佳分辨率：3840×2160； 5. 接口：2*HDMI、1*VGA、1*DVI、1*USB、1*AV in；标配：喇叭、HDMI线、遥控 6. 单包尺寸：1192×147×780mm；外箱2台/箱：1210×320×810mm 7. 标配八字形底座，支持壁挂和吊装（自行采购支架，孔距：200×100mm） | 1 | 台
19 | 设备 小计
1 | 施工费/辅材 | 国产优质 | / | 专业人员上门进行摄像机布线、安装、调试 | 33 | 点
2 |  | 国产优质 | / | 专业人员上门进行电源线、光缆布线、套管、调试 | 400 | 米
3 |  | 国产优质 | / | 专业人员上门进行光纤熔接 | 31 | 点
4 |  | 国产优质 | / | 空气开关，电源线等 | 1 | 批
5 | 施工辅材 | 国产优质 | 国产优质 | 扎带、标签纸、插座、插头、电胶、膨胀管、膨胀螺丝等辅助性材料； | 31 | 点
6 | 小计
7 | 总计
商务条款： 一、为保证原有监控系统对接集成，投标人要求按照提供清单品牌、型号进行响应，▲参数为核心参数，核心参数不允许负偏离，否则视为无效投标。 二、本次提供的IPC摄像头、球机产品需要提供厂家质保售后承诺服务函、制造厂商项目授权函、公安部检测报告加盖原厂公章证明材料以保证参数满足项目要求，否则视为无效投标。 三、投标人所投监控产品制造商，应具有高水平的科技创新实力与制造能力，具有强大的产业链和创新链资源整合能力，具备完善的专业化研究开发和产业化条件，能入选国家行政职能部门认定的“国家专业众创空间”的，提供相关证明材料复印件并加盖公章，否则视为无效投标；