## 1
A地监控 改造清单
序号 | 名称 | 产品类别 | 品牌 | 型号 | 技术规格 | 单位 | 数量 | 单价 | 合价 | 备注
1 | 前端产品 | 800万人脸识别智能摄像机 | 海康威视 | DS-2CD7A87EVCZ-TWH | 1. 全彩智能网络摄像机，图像传感器≥1/1.8英寸，最大分辨率和帧率≥4096×2160、25帧/秒，支持H.265/H.264编码，内置电动变焦镜头，电动变焦范围不低于3-12mm，最低照度需满足彩色≤0.0005 lx，黑白≤0.0001 lx，支持GB 35114安全加密； 2. 支持人脸抓拍、车辆抓拍，人脸抓拍支持同时检测不少于30张人脸，支持人脸去重，车辆抓拍支持检测正向或逆向行驶的车辆以及行人和非机动车，自动对车辆牌照进行识别，支持抓拍无车牌的车辆图片，支持车型、车辆品牌、车身颜色等识别； ▲3. 内置GPU或含GPU的多合一芯片，内置不少于2个麦克风、1个扬声器，支持双麦克风声音采集，支持左右声道编码，至少支持选择左声道、右声道、立体声播放声音；（需提供公安部所属检验机构出具的检测报告复印件并加盖制造商公章证明） ▲4. 补光灯开启后，正面应不可见补光灯灯珠，补光均匀，无波纹状、圆环状、麻点状、条纹状及不规则亮斑；（需提供公安部所属检验机构出具的检测报告复印件并加盖制造商公章证明） 5. 支持人数统计功能，支持设置不少于8个人数统计区域，支持自定义区域名称，支持人员密度报警、人数异常报警、停留时间异常报警等报警类型，每个人数统计区域支持设置不少于3种报警类型； 6. 支持同时对不同速度、明亮度、反光度的行人、非机动车、机动车分类曝光，支持实时检测、跟踪、抓拍行进的行人人脸、人体、非机动车及车上人员、机动车车牌、机动车，支持识别人脸及车牌号码，抓拍的人脸和车牌号码图片应清晰可辨，无过曝、过暗情况； 7. 支持PoE供电，具有DC12V电源输出接口，具有≥1个存储卡插槽、≥1个音频输入接口、≥1个音频输出接口、≥1对报警输入输出接口，白光补光距离≥30米，防护等级不低于IP66。 | 台 | 2
2 | 前端产品 | 400万网络半球摄像机 | 海康威视 | DS-2CD2346FWDA3-TWH | 1. 智能高清半球摄像机，视频分辨率和帧率≥2560x1440、25帧/秒，支持水平、垂直、旋转三轴调节，最低照度彩色≤0.002 lx，视频压缩标准需支持H.265和H.264； 2. 需内置GPU芯片，内置红外与白光补光灯，支持白光报警功能，当报警产生时，可联动声音报警及白光闪烁，闪烁时间可设； 3. 调整角度: 水平:0°~360°,垂直:0°~75°,旋转0°~360°； 4.宽动态范围: 120dB； 5. 具有≥1个网口、支持POE供电、≥1个DC12V电源输出接口，≥1个存储卡接口； 6.≥1对音频输入/输出接口、≥1对报警输入输出接口、≥1个麦克风、≥1个扬声器； 7.支持≥25米红外补光，防护等级IP66或以上； 8. 需支持GB28181协议，支持GB 35114-2017安全加密。 | 台 | 2
3 | 存储 | 硬盘 |  |  | 利旧
4 | 交换机 | 交换机 | 锐捷 | RG-YS110G-P | 8个千兆电口+2个千兆上联电口，其中8个口支持PoE/PoE+供电，最大PoE功率110W，非网管型交换机，桌面式 | 台 | 1
5 | 网线 | 监控专用网线 | 国产 |  |  | 米 | 100
6 | 电源线 | 改电专用 | 国标 | 2.5平方 | 需要专业的电工技术人员改电 | 米 | 50
7 | 电源线 | 改电专用 | 国标 | 1.5平方 | 需要专业的电工技术人员改电 | 米 | 50
8 | 辅材 | 辅材、头子、槽子等 | 国产 |  |  | 批 | 1
9 | 其他 | 安装、施工、技术费 | 定制 |  | 现场环境复杂，电路要求高、需要专业的人员改电路，安装所有的设备。 | 点 | 4
合计人民币 |  |  |  | 0 |  |  |  |  | 0
B地监控/电源 改造清单
序号 | 名称 | 产品类别 | 品牌 | 型号 | 技术规格 | 单位 | 数量 | 单价 | 合价 | 备注
1 | 前端产品 | 800万人脸识别智能摄像机 | 海康威视 | DS-2CD7A87EVCZ-TWH | 1. 全彩智能网络摄像机，图像传感器≥1/1.8英寸，最大分辨率和帧率≥4096×2160、25帧/秒，支持H.265/H.264编码，内置电动变焦镜头，电动变焦范围不低于3-12mm，最低照度需满足彩色≤0.0005 lx，黑白≤0.0001 lx，支持GB 35114安全加密； 2. 支持人脸抓拍、车辆抓拍，人脸抓拍支持同时检测不少于30张人脸，支持人脸去重，车辆抓拍支持检测正向或逆向行驶的车辆以及行人和非机动车，自动对车辆牌照进行识别，支持抓拍无车牌的车辆图片，支持车型、车辆品牌、车身颜色等识别； ▲3. 内置GPU或含GPU的多合一芯片，内置不少于2个麦克风、1个扬声器，支持双麦克风声音采集，支持左右声道编码，至少支持选择左声道、右声道、立体声播放声音；（需提供公安部所属检验机构出具的检测报告复印件并加盖制造商公章证明） ▲4. 补光灯开启后，正面应不可见补光灯灯珠，补光均匀，无波纹状、圆环状、麻点状、条纹状及不规则亮斑；（需提供公安部所属检验机构出具的检测报告复印件并加盖制造商公章证明） 5. 支持人数统计功能，支持设置不少于8个人数统计区域，支持自定义区域名称，支持人员密度报警、人数异常报警、停留时间异常报警等报警类型，每个人数统计区域支持设置不少于3种报警类型； 6. 支持同时对不同速度、明亮度、反光度的行人、非机动车、机动车分类曝光，支持实时检测、跟踪、抓拍行进的行人人脸、人体、非机动车及车上人员、机动车车牌、机动车，支持识别人脸及车牌号码，抓拍的人脸和车牌号码图片应清晰可辨，无过曝、过暗情况； 7. 支持PoE供电，具有DC12V电源输出接口，具有≥1个存储卡插槽、≥1个音频输入接口、≥1个音频输出接口、≥1对报警输入输出接口，白光补光距离≥30米，防护等级不低于IP66。 | 台 | 2
2 | 前端产品 | 400万网络半球摄像机 | 海康威视 | DS-2CD2346FWDA3-TWH | 1. 智能高清半球摄像机，视频分辨率和帧率≥2560x1440、25帧/秒，支持水平、垂直、旋转三轴调节，最低照度彩色≤0.002 lx，视频压缩标准需支持H.265和H.264； 2. 需内置GPU芯片，内置红外与白光补光灯，支持白光报警功能，当报警产生时，可联动声音报警及白光闪烁，闪烁时间可设； 3. 调整角度: 水平:0°~360°,垂直:0°~75°,旋转0°~360°； 4.宽动态范围: 120dB； 5. 具有≥1个网口、支持POE供电、≥1个DC12V电源输出接口，≥1个存储卡接口； 6.≥1对音频输入/输出接口、≥1对报警输入输出接口、≥1个麦克风、≥1个扬声器； 7.支持≥25米红外补光，防护等级IP66或以上； 8. 需支持GB28181协议，支持GB 35114-2017安全加密。 | 台 | 1
3 | 存储 | 硬盘、硬盘录像机 |  |  | 利旧
4 | 交换机 | 交换机 | 锐捷 | RG-YS110G-P | 8个千兆电口+2个千兆上联电口，其中8个口支持PoE/PoE+供电，最大PoE功率110W，非网管型交换机，桌面式 | 台 | 1
5 | 网线 | 网线 | 国产 |  |  | 米 | 30
6 | 电源线 | 改电专用 | 国标 | 2.5平方 | 需要专业的电工技术人员改电 | 米 | 50
7 | 电源线 | 改电专用 | 国标 | 1.5平方 | 需要专业的电工技术人员改电 | 米 | 50
8 | 辅材 | 辅材、头子、槽子等 | 国产 |  |  | 批 | 1
9 | 其他 | 安装、施工、技术费 | 定制 |  | 现场环境复杂，电路要求高、需要专业的人员改电路，安装所有的设备。 | 点 | 3
10 | 延时电源 | UPS主机 | CPSY | HP1103H | 高频机 3KVA/2400W塔式主机 单进单出 | 台 | 1
11 | 电池 | 蓄电池\电池柜 |  |  | 利旧
12 | 其他 | UPS安装、调试费、运费 | 定制 | / | 专业技术人员安装、调试、UPS相关的其他设备城要从异地搬过去（26公里）等费用 | 项 | 1
合计人民币 |  |  |  | 0 |  |  |  |  | 0
C地改造 清单
序号 | 名称 | 产品类别 | 品牌 | 型号 | 技术规格 | 单位 | 数量 | 单价 | 合价 | 备注
1 | 前端产品 | 800万人脸识别智能摄像机 | 海康威视 | DS-2CD7A87EVCZ-TWH | 1. 全彩智能网络摄像机，图像传感器≥1/1.8英寸，最大分辨率和帧率≥4096×2160、25帧/秒，支持H.265/H.264编码，内置电动变焦镜头，电动变焦范围不低于3-12mm，最低照度需满足彩色≤0.0005 lx，黑白≤0.0001 lx，支持GB 35114安全加密； 2. 支持人脸抓拍、车辆抓拍，人脸抓拍支持同时检测不少于30张人脸，支持人脸去重，车辆抓拍支持检测正向或逆向行驶的车辆以及行人和非机动车，自动对车辆牌照进行识别，支持抓拍无车牌的车辆图片，支持车型、车辆品牌、车身颜色等识别； ▲3. 内置GPU或含GPU的多合一芯片，内置不少于2个麦克风、1个扬声器，支持双麦克风声音采集，支持左右声道编码，至少支持选择左声道、右声道、立体声播放声音；（需提供公安部所属检验机构出具的检测报告复印件并加盖制造商公章证明） ▲4. 补光灯开启后，正面应不可见补光灯灯珠，补光均匀，无波纹状、圆环状、麻点状、条纹状及不规则亮斑；（需提供公安部所属检验机构出具的检测报告复印件并加盖制造商公章证明） 5. 支持人数统计功能，支持设置不少于8个人数统计区域，支持自定义区域名称，支持人员密度报警、人数异常报警、停留时间异常报警等报警类型，每个人数统计区域支持设置不少于3种报警类型； 6. 支持同时对不同速度、明亮度、反光度的行人、非机动车、机动车分类曝光，支持实时检测、跟踪、抓拍行进的行人人脸、人体、非机动车及车上人员、机动车车牌、机动车，支持识别人脸及车牌号码，抓拍的人脸和车牌号码图片应清晰可辨，无过曝、过暗情况； 7. 支持PoE供电，具有DC12V电源输出接口，具有≥1个存储卡插槽、≥1个音频输入接口、≥1个音频输出接口、≥1对报警输入输出接口，白光补光距离≥30米，防护等级不低于IP66。 | 台 | 2
2 | 前端产品 | 400万网络半球摄像机 | 海康威视 | DS-2CD2346FWDA3-TWH | 1. 智能高清半球摄像机，视频分辨率和帧率≥2560x1440、25帧/秒，支持水平、垂直、旋转三轴调节，最低照度彩色≤0.002 lx，视频压缩标准需支持H.265和H.264； 2. 需内置GPU芯片，内置红外与白光补光灯，支持白光报警功能，当报警产生时，可联动声音报警及白光闪烁，闪烁时间可设； 3. 调整角度: 水平:0°~360°,垂直:0°~75°,旋转0°~360°； 4.宽动态范围: 120dB； 5. 具有≥1个网口、支持POE供电、≥1个DC12V电源输出接口，≥1个存储卡接口； 6.≥1对音频输入/输出接口、≥1对报警输入输出接口、≥1个麦克风、≥1个扬声器； 7.支持≥25米红外补光，防护等级IP66或以上； 8. 需支持GB28181协议，支持GB 35114-2017安全加密。 | 台 | 16
3 | 后端产品 | 32路智能文搜录像机 | 海康威视 | DS-8632N-X9 | 1. 嵌入式多模态大模型蒸馏边缘计算主机，搭载AI引擎，支持独立配置目标识别、开放式语义检索引擎模式； 2. 支持≥16个名单库，总库容≥5万张，支持≥4路1080P视频流目标抓拍，支持≥16路图片流目标比对，支持≥32路开放式语义检索，支持≥32路以图搜图； 3. 支持通过文字语义描述检索目标对象或内容，文字语义支持≥32个自定义字符，对于≥200W的目标数据支持≤3S输出结果，检索结果首页正样本召回率≥90%； 4. 基于前述文字语义描述检索的结果，支持包括但不限于对目标及其周围目标进行二次检索定位、按相似度进行排序、选中查看关联录像/图片操作； 5. 文字语义描述内置包括但不限于人的上下装颜色、车的品牌、打电话、抽烟这类高频词，支持根据用户所选高频词自动填充描述成句，支持自定义≥8个高频词分组，支持保存≥10条历史检索词条； ▲6. 支持文字语义描述搜索内容合规性检测并自动过滤敏感内容，支持自动检测包括但不限于网络连接资源异常、运行环境异常、WEB路径暴破、密码暴破的异常行为并对应产生报警；（需提供公安部所属检验机构出具的检测报告复印件并加盖制造商公章证明） ▲7. 支持在独立的文字语义描述搜索应用展示界面自定义时间范围进行全通道录像检索，支持异源输出≥1路分辨率≥7680×4320的视频图像+≥1路分辨率≥1920×1080的视频图像；（需提供公安部所属检验机构出具的检测报告复印件并加盖制造商公章证明） 8. 支持预览的单窗口轮巡，设备支持在多画面的固定窗口上进行轮巡预览，其他预览窗口不轮巡，支持预览时对实时视频流进行手动打标签，通过标签检索可以检索到相关的录像片段； 9. 支持自动跳转https功能，设备启用自动跳转https功能后不支持http协议访问，http访问入口连接会自动重定向到https入口，支持前端IPC证书二次校验机制，未通过证书校验的IPC不允许添加； 10. 支持识别检测包括但不限于已知漏洞、XML内容格式、URL黑名单、报文格式合法性、SQL/XSS攻击、报文参数攻击、扫描器攻击，支持拦截攻击报文，对于网络端口扫描行为支持预警并自动封禁IP； 11. ＞8个SATA接口，≥2个VGA接口、≥2个HDMI接口，支持≥2个千兆网口、≥4个USB接口、≥1个eSATA接口，≥1路规格不低于DC12V的反向供电，≥16路报警输入、≥8路报警输出接口，高度≤2U。 | 台 | 1
4 | 后端产品 | 硬盘 | 海康威视 | WD121HKAI-78 | 12TB监控级硬盘 | 片 | 5
5 | 交换机 | 交换机 | 锐捷 | RG-YS126GS-P | 24个10/100/1000Mbps自适应电口+2个1000Mbps上联SFP光口，其中24个口支持PoE/PoE+供电，整机最大PoE输出功率230W，交换机容量52Gbps，包转发率39Mpps，非网管型交换机，金属外壳，6kV防雷，机架式 | 台 | 1
6 | 网线 | 网线 | 国产 |  |  | 米 | 150
7 | 电源线 | 改电专用 | 国标 | 6.0平方 | 需要专业的电工技术人员改电 | 米 | 200
8 | 电源线 | 改电专用 | 国标 | 1.5平方 | 需要专业的电工技术人员改电 | 米 | 100
9 | 辅材 | 辅材、头子、槽子等 | 国产 |  |  | 批 | 1
10 | 其他 | 安装、施工、技术费 | 定制 |  | 现场环境复杂，电路要求高、需要专业的人员改电路，安装所有的设备。 | 点 | 18
合计人民币 |  |  |  | 0 |  |  |  |  | 0
交警支队+机场分局+市局：总计人民币 |  |  |  | 0 |  |  |  |  | 0