## 音响系统设计方案
祁阳市2025年长虹明德小学户外活动音响系统建设设备清单
序号 | 名称 | 参考品牌型号 |  | 规格参数 | 数量 | 单位 | 单价 | 总价
一、户外演出扩声系统
1 | 全天候左右八寸线阵全频扬声器 | 中国FiDEK FLS-280W | 音王Soundking G210I(防水） | 单元配置： 低音：8”x2 高音：1.75”x2 频率响应： 60Hz~20k Hz 额定阻抗： 8Ω 额定功率： 400W 峰值功率： 1600W 指响性： 水平120° 垂直10° 最大声压级：130dB 箱体尺寸： 578x406x270mm 净重 ： 22.5KG/1只 产品特性（特点）： 箱体紧凑、无音染 水平指向性到达120° 木箱采用进口防水桦木夹板制作 箱体表面采用玻璃纤维加环氧树脂覆盖，耐气候性佳 采用2只50芯音圈8”低音单元 采用2只1.75” 进口钕磁高音单元 采用高精度分频网络和高效的高音保护电路 系统组合的声音丰满度较好、感染力强 铁网采用多层喷涂方式加工，以防止生锈 箱体表面螺丝都使用不锈钢螺丝 简易快捷的吊挂方式 | 6 | 只
2 | 全天候线阵超低频扬声器 | 中国FiDEK FLS-118BW | 音王Soundking G210SA(防水） | 频率响应：30-500Hz; 阻抗:8欧姆; ▲额定功率（AES）:≥600W; ▲灵敏度:≥99dB 推荐分频点:120Hz; 单元系统组成:18”x1; ▲谐波失真：≤2％; ▲提供第三方权威检测机构出具的具有CNAS标识或CMA标识的防水检测报告; | 2 | 只
3 | 线阵吊架 | 中国FiDEK FS-118W | 音王Soundking | 1.原厂标配线性阵列音箱田字挂架 2.含结构吊挂基础制作，每组音箱吊挂点需现场制作吊挂基础，满足每组吊挂音箱总重量承重，采取多点固定、多点调节以保证安装及后期使用维护 3.镀锌防锈、防碱处理。 | 2 | 只
4 | 落地全天候超低音扬声器 | 中国FiDEK FMS-218SB | 音王Soundking G210S(防水） | 1、箱体采用坚固的桦木夹板及防水耐磨的表面涂层，能承受风吹、日晒、雨淋等多种恶劣环境的考验 2、频率响应：30Hz-500Hz 3、额定阻抗：4Ω 4、额定功率：1200W;最大功率：2400W 5、灵敏度：102dB 6、最大声压级：130dB 7、低音单元配置：18"×2 8、尺寸(W×D×H)：1065×780×560 (mm) 9、重量：87Kg ★10、提供所投产品省级及以上检测报告、ISO9001标准体系认证、QC080000管理体系认证、ISO14001环境管理体系、职业健康安全管理体系认证。（提供复印件加盖投标人公章） | 2 | 只
5 | 全天候舞台返听扬声器 | 中国FiDEK FMS-15M | 音王Soundking FHE12M（防水） | 1、阻抗8Ω；2、灵敏度97dB/M/W；3、有效频率范围50Hz-20000Hz；4、总谐波失真：250HZ-2KHZ,不高于4%;2KHZ-6.3KHZ，不高于3%；5、低音单元配置：15"×1；高频单元配置：3" ×1；6、额定功率(AES)：500W，最大功率1000W；为防止参数造假，须提供第三方权威机构的检测报告复印件并加盖厂家鲜章，检测内容须包括产品阻抗曲线图、频响曲线图、谐波失真曲线图，中标之后提供原件备查； | 2 | 只
8 | 线阵全频功率放大器 | 中国FiDEK FQD-12002 | 音王Soundking BA21200 | 高效率功放D类线路设计。 ★具有LOWFREQ.ENHANCED低频提升选择开关，增强低频重放效果。（提供设备接口图佐证，并盖生产厂商公章） ▲输出功率：8Ω：≥1200W×2、4Ω：≥1750W×2；。 频率响应20Hz～20kHz±0.5dB； 输入阻抗20KΩ（平衡）、10KΩ（不平衡）； ▲具有三档输入灵敏度:0.7V/1V/1.4V，接纳宽幅度范围信号源输入；（提供满足该参数的第三方权威检测机构出具的具有CNAS标识或CMA标识的检测报告，并盖设备生产厂商公章） 总谐波失真≤0.3%； ▲信噪比≥114dB；（提供满足该参数的第三方权威检测机构出具的具有CNAS标识或CMA标识的检测报告，并盖设备生产厂商公章） 阻尼系数≥200； 转换速率≥40V/us ▲提供满足以上参数的第三方权威检测机构出具的具有CNAS标识或CMA标识的检测告； | 2 | 台
9 | 线阵低音功率放大器 | 中国FiDEK FQD-12002 | 音王Soundking BA21200 | 高效率功放D类线路设计。 ★具有LOWFREQ.ENHANCED低频提升选择开关，增强低频重放效果。（提供设备接口图佐证，并盖生产厂商公章） ▲输出功率：8Ω：≥1200W×2、4Ω：≥1750W×2；。 频率响应20Hz～20kHz±0.5dB； 输入阻抗20KΩ（平衡）、10KΩ（不平衡）； ▲具有三档输入灵敏度:0.7V/1V/1.4V，接纳宽幅度范围信号源输入；（提供满足该参数的第三方权威检测机构出具的具有CNAS标识或CMA标识的检测报告，并盖设备生产厂商公章） 总谐波失真≤0.3%； ▲信噪比≥114dB；（提供满足该参数的第三方权威检测机构出具的具有CNAS标识或CMA标识的检测报告，并盖设备生产厂商公章） 阻尼系数≥200； 转换速率≥40V/us ▲提供满足以上参数的第三方权威检测机构出具的具有CNAS标识或CMA标识的检测告； | 1 | 台
10 | 落地超低音功率放大器 | 中国FiDEK FQD-12002 | 音王Soundking BA21200 | 高效率功放D类线路设计。 ★具有LOWFREQ.ENHANCED低频提升选择开关，增强低频重放效果。（提供设备接口图佐证，并盖生产厂商公章） ▲输出功率：8Ω：≥1200W×2、4Ω：≥1750W×2；。 频率响应20Hz～20kHz±0.5dB； 输入阻抗20KΩ（平衡）、10KΩ（不平衡）； ▲具有三档输入灵敏度:0.7V/1V/1.4V，接纳宽幅度范围信号源输入；（提供满足该参数的第三方权威检测机构出具的具有CNAS标识或CMA标识的检测报告，并盖设备生产厂商公章） 总谐波失真≤0.3%； ▲信噪比≥114dB；（提供满足该参数的第三方权威检测机构出具的具有CNAS标识或CMA标识的检测报告，并盖设备生产厂商公章） 阻尼系数≥200； 转换速率≥40V/us ▲提供满足以上参数的第三方权威检测机构出具的具有CNAS标识或CMA标识的检测告； | 1 | 台
11 | 舞台返听功率放大器 | 中国FiDEK FQD-7002 | 音王Soundking BA2500 | 1.高效率功放D类线路设计。 ★2.具有LOWFREQ.ENHANCED低频提升选择开关，增强低频重放效果。（提供设备接口图佐证，并盖生产厂商公章） ▲3.输出功率：8Ω：≥700W×2、4Ω：≥950W×2；。 4.频率响应20Hz～20kHz±0.5dB； 5.输入阻抗20KΩ（平衡）、10KΩ（不平衡）； ▲6.具有三档输入灵敏度:0.7V/1V/1.4V，接纳宽幅度范围信号源输入（提供设备接口图佐证，并盖生产厂商公章）； 7.谐波失真THD<0.1％； 8.信噪比≥102dB； 9.阻尼系数＞250； 10电压增益35dB； ▲11.提供第三方权威检测机构出具的具有CNAS标识或CMA标识的检测报告; | 1 | 台
12 | 数字调音台 | 日本YAMAHA TF1 |  | 支持触摸面板控制 内置8路Dugan话筒全自动智能混音器 内置Nuendo Live音频制作软件，最高可实现34轨的同步录音 17个马达推子（16通道+1主控） 40条输入混音通道（32单声道+2立体声+2返送通道） 20个AUX（8单声道+6立体声）+立体声+子母线 8个带有Roll-out的DCA编组 16个模拟XLR/TRS混合麦克风/线路输入+2个模拟RCA立体声线路输入 16个模拟XLR输出 34×34 USB数字录音/回放 + 2×2 录音/回放通过USB存储设备 1个支持NY64-D音频介面卡的扩展槽 | 1 | 台
13 | DANTE扩展卡 | 日本YAMAHA NY64D |  | 支持64个输入和64个输出的32位、48kHz未压缩数字音频信号。 除了简单菊型链接，还支持通过主要和备用数据通道的冗余连接，2个RJ45的网络DANTE端口。 具有表示状态和错误的各种指示。6个指示灯显示不同状态的工作模式。 外部时钟： 频率/44.1kHz/48kHz。 Dante数字音频卡通过数字调音台的扩展和多台音频扩展机架混音机架箱相连接，可以组成48条输入混音通道（40单声道+2立体声+2返送通道），20个AUX（8单声道+6立体声）+立体声+子母线输出的多功能舞台接口箱系统。 | 1 | 张
14 | 数字接口箱 | 日本YAMAHA TIO1608D2 |  | Tio1608-D2配备有16路Mic/Line 输入和8路Line输出，拥有和TF系列调音台一样的可调用D-PRE™前置话放，来提供无以伦比的好音质。通过和TF系列调音台的组合运用，通过其简单和快速的设置便可连接多3台Tio机架。 采样率 外部：44.1kHz 或 48kHz或96kHz 总谐波失真：小于 0.1% +4dBu@20Hz-20kHz into 600Ω，增益=+66dB /小于 0.05% +4dBU@20Hz-20kHz into 600Ω，增益=-6dB,输入至输出，Fs=44.1kHz, 48kHz *使用 -18dB/倍频程滤波器 @80kHz测量 频率响应：+0.5，-1.5dB 20Hz-20kHz, 参考标称输出电平 @1kHz, 输入至输出, Fs=44.1kHz 或 48kHz 动态范围：108 dB，输入至输出，增益 =-6dB / 112 dB，DA转换器 嗡音和噪声 大输入噪音：-128dBu, 增益=+66dB *使用A-加权滤波器测量 剩余输入噪音：-88dBu, ST master off *使用A-加权滤波器测量 串扰：-100dB，相邻输入/输出通道，输入增益 = -6dB *M使用 -30dB/倍频程滤波器 @22kHz测量 | 1 | 台
16 | 数字媒体矩阵 | YAMAHA SP2060 | 音王Soundking DPM88 | 音频性能 高解析度音质：支持24bit/96kHz的音频处理，提供出色的音质和超过110dB的动态范围。 低失真和噪声：全谐波失真低至0.007%（+22dBu@1kHz），哼声和噪声典型值为-82dBu，确保音频信号纯净。 输入输出接口 模拟接口：配备2个模拟输入和6个模拟输出，均采用XLR型接口。 数字接口：提供2个AES/EBU格式的数字输入，支持高规格的数字音频信号传输。 处理功能 内置音箱处理功能：包括增益、延迟、PEQ、压缩、分频、限制器和全通滤波器，满足各种音箱处理需求。 直观的编程能力：通过DME Designer软件在计算机上进行详细编程，灵活高效地控制所有参数。 其他特性 网络连接：配备以太网接口，支持无线LAN，便于远程控制和数据传输。 预设优化：针对雅马哈固定安装系列音箱提供优化的预设值，简化调试过程。 物理特性：尺寸为480×360.2×44mm，重量4.2kg，便于安装和携带。 | 1 | 台
18 | 监听耳机 | 奥地利AKG K92 | audio-technica 铁三角 ATH-M30x | 产品分类 头戴式耳机 主要用途：监听,HiFi 换能原理：动圈式,封闭式 驱动单元/直径：40mm大动驱单元 频率响应：16Hz - 22kHz 阻抗：32欧 灵敏度：113dB 最大功率：200mW 麦克风响应频率：16Hz - 22kHz 麦克风灵敏度：113dB 外观颜色：黑色 插头：Φ3.5mm插头 重量：200g 佩戴方式：头戴式 | 1 | 付
19 | 数字无线一拖二手持话筒 | 美国SHURE SLXD24DCN/SM58 |  | 接收机： 射频载波频率范围:470-937.5 MHz，根据地区不同有所差别（参见频率范围和输出功率表） 工作范围:100 米（328 英尺） 射频调节步进大小:25 kHz，根据地区不同有所差别 镜频抑制:>70 dB，典型值 射频灵敏度:−97 dBm,10-5 BER 延迟:3.2 毫秒 高通/低切滤波器:150 Hz @ -12 db/oct 音频响应:20 Hz-20 kHz (+1, -2 dB) 音频动态范围:118 dB,在 1% THD 情况下，A-加权，典型值 总谐波失真:<0.02% 系统音频极性:对话筒隔膜的正压会在插针 2（相对于 XLR 输出的插针 3）上和 6.35 毫米输出的尖端（相对于 6.35 毫米输出的环）上产生正电压。 话筒偏移范围:0至21 dB（3 dB 步进） 工作温度范围:-18°C (0°F) 至 50°C (122°F) 存储温度范围:-29°C (-20°F) 至 74°C (165°F) 外观尺寸:42x393x152毫米(1.65x15.47x5.98 英寸),高度x宽度x深度 重量:1451 克, 无天线 外壳:镀锌钢板 电源要求:15 V DC @ 600 mA, 由外部电源供电（尖端为正极） RF 输入,假象谐波:>75 dB, 典型 接头类型:BNC 阻抗:50 Ω 幻象电源保护:1/4" (6.35mm) 是,XLR 是 音频输出,增益调节范围:-18到+42 dB,采用1 dB步进 配置:1/4"(6.35 mm)平衡(Tip=audio+,Ring=audio-,Sleeve=ground),XLR平衡(1=接地,2=音频+，3=音频−) 阻抗:1/4"(6.35mm)1.3 kΩ(670Ω非平衡),XLR(线路)400Ω(200Ω非平衡),XLR(话筒)150Ω 全范围输出:1/4"(6.35mm)+15 dBV差别(+9 dBV单一),XLR,LINE设置=+15 dBV,MIC设置=-15 dBV 话筒/线路开关:30 dB 衰减 连网,网络接口:单一以太网端口 10/100 Mbps 网络寻址功能:DHCP 或手动指定 IP 地址 最大线缆长度:100 米 (328 英尺) 发射机： 电池型号:充电锂电池或1.5伏五号电池 外观尺寸:37.1x176毫米(1.46x6.93英寸),DxL 重量:147 克 外壳:铝 音频输入,最大输入电平:8.2 dBV (2.57 Vrms,7.27 Vpp) 射频输出,天线类型:集成式单波段螺旋型 占用带宽:<200 千赫茲 调幅类型:舒尔专利数字设备 电源:1 mW 或 10 mW 话筒头： 类型:动圈 频率响应:50 到 15,000 赫兹 指向性形状:心形指向性 灵敏度:1千赫下,开路电压-56.0 分贝伏/帕 [1] (1.6 毫伏)[1]1 Pa=94 dB SPL | 2 | 套
20 | 数字无线一拖一头戴话筒 | 美国SHURE SLXD14CN/SM35 |  | 接收机： 射频载波频率范围:470-937.5 MHz，根据地区不同有所差别（参见频率范围和输出功率表） 工作范围:100 米（328 英尺） 射频调节步进大小:25 kHz，根据地区不同有所差别 镜频抑制:>70 dB，典型值 射频灵敏度:−97 dBm,10-5 BER 延迟:3.2 毫秒 高通/低切滤波器:150 Hz @ -12 db/oct 音频响应:20 Hz-20 kHz (+1, -2 dB) 音频动态范围:118 dB,在 1% THD 情况下，A-加权，典型值 总谐波失真:<0.02% 系统音频极性:对话筒隔膜的正压会在插针 2（相对于 XLR 输出的插针 3）上和 6.35 毫米输出的尖端（相对于 6.35 毫米输出的环）上产生正电压。 话筒偏移范围:0至21 dB（3 dB 步进） 工作温度范围:-18°C (0°F) 至 50°C (122°F) 存储温度范围:-29°C (-20°F) 至 74°C (165°F) 外观尺寸:42x197x152毫米(1.65x7.76x5.98英寸),高度x宽度x深度 重量:816 克, 无天线 外壳:镀锌钢板 电源要求:15 V DC @ 600 mA, 由外部电源供电（尖端为正极） RF 输入,假象谐波:>75 dB, 典型 接头类型:BNC 阻抗:50 Ω 幻象电源保护:1/4" (6.35mm) 是,XLR 是 音频输出,增益调节范围:-18到+42 dB,采用1 dB步进 配置:1/4"(6.35 mm)平衡(Tip=audio+,Ring=audio-,Sleeve=ground),XLR平衡(1=接地,2=音频+，3=音频−) 阻抗:1/4"(6.35mm)1.3 kΩ(670Ω非平衡),XLR(线路)400Ω(200Ω非平衡),XLR(话筒)150Ω 全范围输出:1/4"(6.35mm)+15 dBV差别(+9 dBV单一),XLR,LINE设置=+15 dBV,MIC设置=-15 dBV 话筒/线路开关:30 dB 衰减 连网,网络接口:单一以太网端口 10/100 Mbps 网络寻址功能:DHCP 或手动指定 IP 地址 最大线缆长度:100 米 (328 英尺) 发射机： 电池型号:充电锂电池或1.5 伏五号电池 外观尺寸:98x68x25.5毫米(3.86x2.68x1英寸),高度x宽度x深度 重量:89 克 外壳:PC/ABS 音频输入,接头插头:4 针插头迷你连接器（TA4M） 阻抗:1 MΩ 最大输入电平:8.2 dBV (2.57 Vrms,7.27 Vpp) 前置放大器等效输入噪声 (EIN):-118 dBV 射频输出,天线类型:1/4 波长天线 占用带宽:<200 千赫茲 调幅类型:舒尔专利数字设备 电源:1 mW 或 10 mW 话筒头： 类型：驻极体电容器 频率响应：40赫兹到20,000 赫兹 指向性形状：心形指向性 输出阻抗：100 Ω, @1千赫 灵敏度：-57.8 分贝伏/帕, @1千赫, 1000 欧姆负载 信噪比：59.2 dB, @ 1 千赫, 1000 欧姆负载 最大声压级：151.3 dB, 1000 欧姆负载, @ 1 千赫, 1% THD 动态范围：116.5 dB, @ 1 千赫, 1000 欧姆负载 自噪声：34.8 分贝声压级, 1000 欧姆负载 电源要求：+5 V DC (标称值), 10 伏 最大值 (DC bias) 极性：震膜上的正压力能够在针脚 3 上产生相对针脚 1 的正电压 缆线：1.1米 (45英寸) 接头插头：TA4F 重量：72 克 (2.53 盎司) | 2 | 套
21 | 数字无线一拖一领夹话筒 | 美国SHURE SLXD14CN/93 |  | 接收机： 射频载波频率范围:470-937.5 MHz，根据地区不同有所差别（参见频率范围和输出功率表） 工作范围:100 米（328 英尺） 射频调节步进大小:25 kHz，根据地区不同有所差别 镜频抑制:>70 dB，典型值 射频灵敏度:−97 dBm,10-5 BER 延迟:3.2 毫秒 高通/低切滤波器:150 Hz @ -12 db/oct 音频响应:20 Hz-20 kHz (+1, -2 dB) 音频动态范围:118 dB,在 1% THD 情况下，A-加权，典型值 总谐波失真:<0.02% 系统音频极性:对话筒隔膜的正压会在插针 2（相对于 XLR 输出的插针 3）上和 6.35 毫米输出的尖端（相对于 6.35 毫米输出的环）上产生正电压。 话筒偏移范围:0至21 dB（3 dB 步进） 工作温度范围:-18°C (0°F) 至 50°C (122°F) 存储温度范围:-29°C (-20°F) 至 74°C (165°F) 外观尺寸:42x197x152毫米(1.65x7.76x5.98英寸),高度x宽度x深度 重量:816 克, 无天线 外壳:镀锌钢板 电源要求:15 V DC @ 600 mA, 由外部电源供电（尖端为正极） RF 输入,假象谐波:>75 dB, 典型 接头类型:BNC 阻抗:50 Ω 幻象电源保护:1/4" (6.35mm) 是,XLR 是 音频输出,增益调节范围:-18到+42 dB,采用1 dB步进 配置:1/4"(6.35 mm)平衡(Tip=audio+,Ring=audio-,Sleeve=ground),XLR平衡(1=接地,2=音频+，3=音频−) 阻抗:1/4"(6.35mm)1.3 kΩ(670Ω非平衡),XLR(线路)400Ω(200Ω非平衡),XLR(话筒)150Ω 全范围输出:1/4"(6.35mm)+15 dBV差别(+9 dBV单一),XLR,LINE设置=+15 dBV,MIC设置=-15 dBV 话筒/线路开关:30 dB 衰减 连网,网络接口:单一以太网端口 10/100 Mbps 网络寻址功能:DHCP 或手动指定 IP 地址 最大线缆长度:100 米 (328 英尺) 发射机： 电池型号:充电锂电池或1.5 伏五号电池 外观尺寸:98x68x25.5毫米(3.86x2.68x1英寸),高度x宽度x深度 重量:89 克 外壳:PC/ABS 音频输入,接头插头:4 针插头迷你连接器（TA4M） 阻抗:1 MΩ 最大输入电平:8.2 dBV (2.57 Vrms,7.27 Vpp) 前置放大器等效输入噪声 (EIN):-118 dBV 射频输出,天线类型:1/4 波长天线 占用带宽:<200 千赫茲 调幅类型:舒尔专利数字设备 电源:1 mW 或 10 mW 话筒头： 类型：电容（驻极体偏置） 频率响应：50 至 20，000 Hz 指向性：全指向性 输出阻抗:3000 Ω 输出电平,开路电压：−38 dBV/Pa（13 mV） 输出削波电平:在 1 千赫时,0.25 V /120 dB 总谐波失真:在 120 dB 时小于 1%,最大声压级120 分贝 动态范围（最大声压级，A加权）:102 分贝 输出噪声（等效声压级）；18 dB 典型值，A 加权 信噪比：76 分贝（在94 分贝声压级时） 极性：麦克风振膜上的正压在引脚3和4上相对于引脚（接地）产生正电压 推荐工作电压：2 至 10 V;5 V 标称值（引脚 2 至引脚 3 和 4） 电流消耗：40 μA（典型值） 工作温度： −18 至 57°C（0 至 135°F） 储存温度： −29 至 74°C（−20 至 165°F）） 电缆：黑色1.27米（4.17英尺），连接，双芯，屏蔽，端接由微型连接器TA4F型（棕褐色1.27米[4.17英尺]） 外壳：黑色ABS热塑性塑料外壳，带不锈钢网格栅 净重：16克（0.57 盎司） | 2 | 套
22 | 天线分配系统 (带8根22英寸BNC线) | 美国SHURE UA844+SWB/LC-C |  | 电源要求：14 到 18 V DC 直流输出：14 到 18 V DC (x4) 输出电流：所有 DC 输出总值,2.5 A, 最大值 工作温度范围：-18°C (0°F) 到 63°C (145°F) 外观尺寸：45 x 483 x 172 毫米 (高度 x 宽度 x 深度) 净重：1.62 公斤 (3.6 磅) 接头类型：BNC 射频频率范围：470-960 MHz 偏置电压：15 V DC (150 mA, 最大值) (x2) 阻抗：50 Ω 输出交调截取点：21 dBm, 典型 绝缘输出接头：30 dB, 典型 增益：输入到任何输出端口 (未使用的端口以 50 欧姆终端负载)，-1 到 +1 dB | 2 | 台
23 | 有源指向性天线 | 美国SHURE UA874WB |  | 接头类型:BNC, 插孔 阻抗:50 Ω 电源要求:来自同轴连接的 10 至 15 伏直流偏移, 75 mA 射频频率范围:470–900 MHz 接收模式:3 dB 波束宽度,70 角度 三阶过载交截点 (OIP3):>30 dBm 天线增益:在轴,7.5dBi 信号增益:±1 dB, 可切换,+12 dB, +6 dB, 0 dB, −6 dB 射频信号过强指示灯阈值:−5 dBm,射频信号过载指示灯无法在无源增益设置下工作 外观尺寸:316x359x36毫米 (高度x宽度x深度) 重量:317 克(11.2 盎司) 工作温度范围:−18°C (0°F) 到 63°C (145°F) 存储温度范围:−29°C (-20°F) 到 74°C (165°F) | 2 | 只
24 | 音频播控系统 | 国产定制 |  | 硬件平台：搭载高性能品牌移动工作站 联想Y7000P 配置： I7-14650HX 16G 1T+512G 4060-8G 播控软件：Hirender P1+ （含加密锁） 格式支持广泛：内置万能解码器，几乎能播放所有的视频、图片、音频格式，支持 AVI、MP4、MKV、WMV、RMVB 等常见视频格式，以及 MP3、WAV、FLAC 等音频格式，兼容性极强。 解码优化出色：强大的解码优化功能可保证所有视频都以最佳质量流畅播放，借助先进的 3D 视频渲染引擎，能够直接播放 99% 以上视频格式的 3D 效果，无需转码。 预览与切换功能：拥有双路预览窗口，支持输出和预览无缝切换，且切换效果可设置为淡入淡出，方便用户提前查看播放效果，确保正式播放时的流畅和精准。 导播功能支持：支持各类采集卡，包括 USB3.0 采集卡，可实现导播功能，满足复杂的现场导播与播控需求。 转场特效与流程管理 丰富转场特效：内置多种转场效果，如淡入、淡出、缩放、擦除等，为现场演出等活动增添更多视觉效果。 灵活流程管理：具备灵活的播放流程管理功能，可对素材进行合理编排，再多的素材及节目也能管理得井井有条。 音频处理功能 独立音频播放：支持音频的独立播放及与媒体的混合播放，还可对音频素材进行裁剪，增加渐强渐弱特效等。 音频信息展示：能显示播放音频的波形图和素材信息，如采样率等。 其他功能 支持多种协议：支持 MIDI 控台触发，支持 ARTNET 协议，可方便地与其他专业设备进行连接和协作。 支持多台联机：支持联机播放，无限节点级联，可满足大型活动中多台设备协同播放的需求。 支持 PPT 导入：支持导入 PPT 播放，方便在演出或会议等场景中展示相关资料。 | 1 | 套
25 | 电源时序器 | 中国MS AUDIO PS808 | 音王Soundking AZ-12N | 最大输入电流: 50A； 单路最大输出电流：30A/60s or 10Arms； 工作电压：220V/50-60Hz； 每一路功率：Max 6600W； 输入与输出电压：可选配电压：110V输入=110V输出，220V输入=220V输出； 输出电源插座：面板1路常通，8路时序控制输出单相三线10A紫铜万能插座； 插座材质：每个插座材质磷铜，均经过严格测试才安装, 符合国家标准； 每一路开关间隔时间：1秒 ，每一路带开关指示灯。可通过按键设置间隔时间为 3秒，5秒，10秒，1分，10分。每路独立按键（可锁定），密码开机； 继电器：每路16A欧母龙继电器； 电路板线路：采用60%高纯度锡，高端分流技术,经强化加粗处理； 电源线：配置德力西双极63A空开，默认不带接入电缆，但可另外添加4平方或6平方的电缆线； 开关：船形开关； 单路受控功能：可控； 遥控功能：可选配遥控器距离范围10米（没遮挡物范围15米）； 外接开关：外部电平(5V-24V)控制接口、外部开关控制、可级联2台时序器； 电压显示表：有； 滤波器：可另外添加双重净化专用EMI滤波器(符合欧洲CISPR，美国FCC规范)净化系统电源； 数码LED电压指示：具备超压和欠压警示功能，当电压高于245V或者低于195V时闪亮警示； 互联网控制接口：以太网控制（TCP/IP），RJ45接口，附带操作软件； 情境模式：可通过按键设置间隔时间，造成多种情境模式。此功能可选配摇控 | 2 | 台
26 | 辅材 | 绿联 | 秋叶原 | 音箱线、信号线、HDMI线、接插件、管材、音箱三脚架等 | 1 | 批
27 | 户外航空箱 | 国产优质定制 |  | 音箱、调音台、无线话筒等设备航空箱及航空机柜等 | 1 | 批
28 | 线槽减速带 | 国产优质定制 |  | 线槽减速带，槽径70*20mm，长度1米 | 10 | 个
29 | 调试（不含安装） |  |  | 调试（不含安装） | 1 | 批
总计