## E.14单位工程招标工程量清单汇总表
E.14：单位工程招标工程量清单汇总表
工程名称:市政府21栋二单元电梯井加坡屋顶及周边加盖树脂瓦项目 |  | 标段： |  | 第1页 共3页
序号 | 工程内容 | 计费基础说明 | 费率% | 金额 | 其中： 暂估价(元)
一 | 分部分项工程费 | 分部分项费用合计
1 | 直接费
1.1 | 人工费
1.2 | 材料费
1.2.1 | 其中：工程设备费/其他
1.3 | 机械费
2 | 管理费
3 | 其他管理费 | （按附录C说明第2条规定计算）
4 | 利润
二 | 措施项目费 | 1+2+3
1 | 单价措施项目费 | 单价措施项目费合计
1.1 | 直接费
1.1.1 | 人工费
1.1.2 | 材料费
1.1.3 | 机械费
1.2 | 管理费
1.3 | 利润
2 | 总价措施项目费 | （按E.20总价措施项目计价表计算）
3 | 绿色施工安全防护措施项目费 | （按E.21绿色施工安全防护措施费计价表计算）
3.1 | 其中安全生产费 | （按E.21绿色施工安全防护措施费计价表计算）
三 | 其他项目费 | （按E.23其他项目计价汇总表计算）
四 | 税前造价 | 一+二+三
五 | 销项税额 | 四
单位工程建安造价 |  | 四+五

## E.18分部分项工程项目清单与措施项目清单计价表
E.18：分部分项工程项目清单与措施项目清单计价表
工程名称：市政府21栋二单元电梯井加坡屋顶及周边加盖树脂瓦项目 |  |  |  | 标段： |  |  | 第 2 页 共 3 页
序 号 | 项目编码 | 项目名称 | 项目特征描述 |  | 计量 单位 | 工程量 | 金 额(元)
[7 empty] | 综合 单价 | 合 价 | 其中： 暂估价
钢架
1 | 010516002001 | 预埋铁件 | (1)钢材种类:钢板 (2)规格:200×200×10 |  | t | 0.041
2 | 010516001 | 螺栓 | 1.螺栓种类:化学螺栓 2.规格:M12/15cm长 |  | 套 | 40
3 | 010501003 | 独立基础 | 1.混凝土种类:普通混凝土 2.混凝土强度等级:C25 |  | m3 | 0.05
4 | 010603003001 | 钢管柱 | (1)钢材品种、规格:镀锌钢方管100×100×2.5 (2)运距:10km |  | t | 0.052
5 | 010604001001 | 钢梁 | (1)钢材品种、规格:镀锌钢方管60×120×2.0 (2)运距:10km |  | t | 0.129
6 | 010604001001 | 钢梁 | (1)钢材品种、规格:镀锌钢方管80×80×2.0 (2)运距:10km |  | t | 0.114
7 | 010606002001 | 钢檩条 | (1)钢材品种、规格:镀锌钢方管40×80×2.0 (2)运距:10km |  | t | 0.233
8 | 010606002001 | 钢檩条 | (1)钢材品种、规格:镀锌钢方管20×40×2 (2)运距:10km |  | t | 0.1
9 | 010606002001 | 钢檩条 | (1)钢材品种、规格:镀锌角钢70×70×5.0 (2)运距:10km |  | t | 0.041
10 | 010606011001 | 钢板天沟 | (1)钢材品种、规格:1.5mm厚热镀锌板 (2)漏斗、天沟形式:200mm宽*200mm高*240mm高 |  | m2 | 5.89
11 | 010901001001 | 树脂瓦屋面 | (1)树脂瓦屋面 |  | m2 | 53.64
本页小计
注：1.本表工程量清单项目综合的消耗量标准与E.19综合单价分析表综合的内容应相同；2.此表用于竣工结算时无暂估价栏。
E.18：分部分项工程项目清单与措施项目清单计价表
工程名称：市政府21栋二单元电梯井加坡屋顶及周边加盖树脂瓦项目 |  |  |  | 标段： |  |  | 第 3 页 共 3 页
序 号 | 项目编码 | 项目名称 | 项目特征描述 |  | 计量 单位 | 工程量 | 金 额(元)
[7 empty] | 综合 单价 | 合 价 | 其中： 暂估价
12 | 010902004001 | 屋面排水管 | (1)排水管品种、规格:PVC管DN110 |  | m | 5
13 | 011703001001 | 垂直运输 | 1.垂直运输 |  | 项 | 1
|  | 单价措施项目 |  |  | 项 | 1
本页小计
合 计
注：1.本表工程量清单项目综合的消耗量标准与E.19综合单价分析表综合的内容应相同；2.此表用于竣工结算时无暂估价栏。