## E06 招标工程量清单扉页
E.6： 招标工程量清单扉页
|  | 会同县肖家学校校舍维修改造工程-装修工程 |  |  |  | 工程
招标工程量清单
| 招 标 人： |  |  |  | 造价咨询人：
|  | (单位盖章) | 0 | 0 | 0 | 0
| 法定代表人 或其授权人： |  |  |  | 法定代表人 或其授权人： | 0
|  | (签字或盖章) |  |  |  | (签字或盖章)
| 编 制 人： |  |  |  | 复 核 人：
|  | (造价人员签字盖专用章) |  |  |  | (造价工程师签字盖专用章)
| 编制时间： | 2025-07-09

## E181 分部分项工程项目清单与措施项目清单计价表（分部-招标
E.18：分部分项工程项目清单与措施项目清单计价表
工程名称：会同县肖家学校校舍维修改造工程-装修工程 标段： | [6 empty] | 第1页 共3页
序号 | 项目编码 | 项 目 名 称 | 项 目 特 征 描 述 | 计量 单位 | 工程量 | 金额(元)
[6 empty] | 综合单价 | 合 价 | 其中： 暂估价
|  | 分部分项工程费 |  |  | 0 | 0 | 0 | 0
|  | 实验楼外墙改造 |  |  | 0 | 0 | 0 | 0
|  | 外墙面改造 |  |  | 0 | 0 | 0 | 0
1 | 011605002002 | 立面块料拆除 | 1.墙面清凿 各种块料面砖 | m2 | 935.39 | 0 | 0 | 0
2 | 011604002001 | 立面抹灰层拆除（楼梯间墙面） | 1.墙面清凿 水泥砂浆 | m2 | 75.24 | 0 | 0 | 0
3 | 010103002002 | 余方弃置 | 1.建筑垃圾运输 楼面运出垃圾 2.建筑垃圾运输 建筑垃圾外运 运距1000m以内~实际运距(m):5000 | m3 | 35.37 | 0 | 0 | 0
4 | 011201001002 | 墙面一般抹灰 | 1.墙面、墙裙抹水泥砂浆 内砖墙 20mm~使用现拌砂浆~ 换:水泥砂浆 1：3 | m2 | 75.24 | 0 | 0 | 0
5 | 011201001001 | 抗裂砂浆5mm（瓷砖铲除面） | 1.保温板保温系统 抗裂砂浆 铺一层玻纤网格布(4mm厚)~实际厚度(mm):5 | m2 | 935.39 | 0 | 0 | 0
6 | 011407001003 | 刮外墙腻子两遍 | 1.喷(刷)刮涂料 满刮腻子两遍 外墙 | m2 | 935.39 | 0 | 0 | 0
7 | 011407001004 | 外墙真石漆 | 1.抹灰面油漆 外墙真石漆 胶带条分格 | m2 | 935.39 | 0 | 0 | 0
|  | 1、2、3楼室内改造 |  |  | 0 | 0 | 0 | 0
8 | 011407001001 | 墙面喷刷涂料 | 1.喷(刷)刮涂料 刮仿瓷涂料 二遍 | m2 | 990.74 | 0 | 0 | 0
9 | 011407002001 | 天棚喷刷涂料 | 1.喷(刷)刮涂料 刮仿瓷涂料 二遍 | m2 | 714.39 | 0 | 0 | 0
|  | 防水层 |  |  | 0 | 0 | 0 | 0
10 | 011607002001 | 防水层拆除 | 1.屋面防水层拆除 铲除卷材防水层 屋面(36.08m2) 2.屋面防水层拆除 铲除卷材防水层 天沟 153.74m2 | m2 | 157.8 | 0 | 0 | 0
| 本页合计 |  |  |  | 0 | 0 | 0 | 0
[7 empty] | 0 | 0
注：1.本表工程量清单项目综合的消耗量标准与E.19综合单价分析表综合的内容应相同；2.此表用于竣工结算时无暂估价栏。 | [6 empty] | 0 | 0
[7 empty] | 0 | 0
|  | 0 | 0 |  |  | (盖章)
|  |  | 法定代表人或委托代理人: |  |  | (签章或盖章)
E.18：分部分项工程项目清单与措施项目清单计价表
工程名称：会同县肖家学校校舍维修改造工程-装修工程 标段： | [6 empty] | 第2页 共3页
序号 | 项目编码 | 项 目 名 称 | 项 目 特 征 描 述 | 计量 单位 | 工程量 | 金额(元)
[6 empty] | 综合单价 | 合 价 | 其中： 暂估价
11 | 010902001001 | 屋面卷材防水（做两层 ） | 1.屋面防水 防水卷材 改性沥青防水卷材单层 自粘法施工 大面满铺 2.屋面防水 防水卷材 改性沥青防水卷材单层 自粘法施工 每增加一层 | m2 | 189.82 | 0 | 0 | 0
|  | 钢架棚保护性拆装 |  |  | 0 | 0 | 0 | 0
12 | 011606003001 | 彩钢板保护性拆除 | 1.其他配件拆除 雨篷、采光棚拆除 彩钢板、采光玻璃 | m2 | 143.28 | 0 | 0 | 0
13 | 010607003001 | 彩钢板恢复 | 1.彩钢楼屋面 彩钢板屋面板 暗扣式 | m2 | 143.28 | 0 | 0 | 0
|  | 新建钢架棚 |  |  | 0 | 0 | 0 | 0
14 | 010901003001 | 螺栓 | 1.其他 化学螺栓 φ16 | 套 | 8 | 0 | 0 | 0
15 | 010603003001 | 钢管柱 | 1.钢柱安装 单体(t以内) 4 2.钢柱制作 钢管 φ600mm以内~ 换:镀锌钢管~ 换:镀锌钢管 综合 | t | 0.09 | 0 | 0 | 0
16 | 010602001001 | 钢屋架 | 1.钢屋架安装(t以内) 1.5 2.钢屋架制作 钢管为主~ 换:镀锌钢管~ 换:镀锌钢管 综合 | t | 0.16 | 0 | 0 | 0
17 | 010606002001 | 钢檩条 | 1.屋盖及支撑 钢檩条 型钢式~ 换:镀锌钢管~ 换:镀锌钢管 综合 2.钢檩条安装 单体(t以内) 0.3 | t | 0.11 | 0 | 0 | 0
18 | 010901003002 | 彩钢板屋面(利用原来的彩钢板） | 1.彩钢楼屋面 彩钢板屋面板 暗扣式 | m2 | 12.6 | 0 | 0 | 0
19 | 011701002001 | 外脚手架 |  | m2 | 1142.23 | 0 | 0 | 0
| 本页合计 |  |  |  | 0 | 0 | 0 | 0
[7 empty] | 0 | 0
注：1.本表工程量清单项目综合的消耗量标准与E.19综合单价分析表综合的内容应相同；2.此表用于竣工结算时无暂估价栏。 | [6 empty] | 0 | 0
[7 empty] | 0 | 0
|  | 0 | 0 |  |  | (盖章)
|  |  | 法定代表人或委托代理人: |  |  | (签章或盖章)
E.18：分部分项工程项目清单与措施项目清单计价表
工程名称：会同县肖家学校校舍维修改造工程-装修工程 标段： | [6 empty] | 第3页 共3页
序号 | 项目编码 | 项 目 名 称 | 项 目 特 征 描 述 | 计量 单位 | 工程量 | 金额(元)
[6 empty] | 综合单价 | 合 价 | 其中： 暂估价
20 | 011701006001 | 满堂脚手架（一层食堂\一层舞台净空高6m) |  | m2 | 249.81 | 0 | 0 | 0
[5 empty] | 0 | 0 | 0 | 0
| 本页合计 |  |  |  | 0 | 0 | 0 | 0
| 合 计 | [5 empty] | 0 | 0
注：1.本表工程量清单项目综合的消耗量标准与E.19综合单价分析表综合的内容应相同；2.此表用于竣工结算时无暂估价栏。 | [6 empty] | 0 | 0
[7 empty] | 0 | 0
|  | 0 | 0 |  |  | (盖章)
|  |  | 法定代表人或委托代理人: |  |  | (签章或盖章)

## E20 总价措施项目清单计费表
E.20： 总价措施项目清单计费表
工程名称：会同县肖家学校校舍维修改造工程-装修工程 标段： | [5 empty] | 第1页 共1页
序号 | 项目编号 | 项目名称 | 计算基础 |  | 费 率(%) | 金 额(元) | 备注
1 | 011707005001 | 冬雨季施工增加费 | 分部分项工程费+单价措施费 |  | 0.16 | 0
合计 | [5 empty] | 0
注：按施工方案计算的措施费,若无“计算基础”和“费率”的数值，也可只填“金额”数值，但应在备注栏说明施工方案出处或计算方法。
|  |  |  | 投标人: |  | (盖章)
|  |  |  | 法定代表人或委托代理人: |  | (签章或盖章)
|  |  |  | 0 | 0 | (签字并盖造价工程师执业专业章)
|  |  |  | 0 | 0

## E21 绿色施工安全防护措施项目费计价表（招投标）
E.21：绿色施工安全防护措施项目费计价表（招投标）
工程名称:会同县肖家学校校舍维修改造工程-装修工程 标段: |  |  |  |  | 第1页 共1页
序号 | 工程内容 | 计费基数 | 费率(%) | 金额 （元） | 备注
一 | 绿色施工安全防护措施项目费 | 基期直接费 | 4.5 | 0 | 按附录C说明及表4相应总费率标准计算
其中： | 安全生产费 | 基期直接费 | 2.37 | 0 | 按附录C说明及表4相应总费率标准计算
0
0
0
0
0
0
0
0
0
0
0
0
0
0
0
0
0
0
0
0
0
0
0
0
0
0

## E23 其他项目清单与计价汇总表
E.23：其他项目清单与计价汇总表
工程名称：会同县肖家学校校舍维修改造工程-装修工程 标段： |  |  |  |  | 第1页 共1页
序号 | 项目名称 | 计费基础/单价 | 费率/数量 | 合计金额(元) | 备注
1 | 暂列金额 |  |  | 0 | 明细详见E.24表
2 | 暂估价 |  |  | 0
2.1 | 材料（工程设备）暂估价 |  |  | 0 | 明细详见E.25表
2.2 | 专业工程暂估价 |  |  | 5000 | 明细详见E.26表
2.3 | 分部分项工程暂估价 |  |  | 0 | 按招标文件规定或合同约定明细详见E.26表
3 | 计日工 |  |  | 0 | 明细详见E.27表
4 | 总承包服务费 |  |  | 0 | 明细详见E.28表
5 | 优质工程增加费 |  |  | 0 | 明细详见E.29表
6 | 安全责任险、环境保护税 |  |  | 0 | 明细详见E.29表
7 | 提前竣工措施增加费 |  |  | 0 | 明细详见E.29表
8 | 索赔签证 |  |  | 0 | 明细详见E.30表
9 | 其他项目费合计 | 1+2.2+2.3+3+4+5+6+7+8 |  | 0 | 0
|  | 0 | 0 |  | 0
注：材料暂估单价进入清单项目综合单价，此处不汇总。
| 投标人: |  |  | (盖章)
| 法定代表人或委托代理人: |  |  | (签章或盖章)
| 注册造价工程师: |  |  | 0 | 0
| 编制时间: |  |  | 0 | 0

## E24 暂列金额明细表
E.24：暂列金额明细表
工程名称：会同县肖家学校校舍维修改造工程-装修工程 标段： |  |  |  |  | 第1页 共1页
序号 | 项目名称 | 计量单位 |  | 暂定金额(元) | 备注
1 | 不可预见费 | 元 |  | 0
2 | 检验试验费 | 元 |  | 0
3 |  |  |  | 0
4 |  |  |  | 0
5 |  |  |  | 0
6 |  |  |  | 0
7 |  |  |  | 0
8 |  |  |  | 0
0
合 计 |  |  |  | 0
注：此表由招标人填写,如不能详列，也可只列暂定金额总额，投标人应将上述暂列金额计入投标总价中。 |  |  |  | 0
|  | 投标人: |  | (盖章)
| 法定代表人或委托代理人: | 0 | 0 | (签章或盖章)
| 注册造价工程师: |  |  | 0 | 0
| 编制时间: |  |  | 0 | 0
|  |  |  | 0 | 0

## E25 材料暂估单价及调整表
E.25：材料暂估单价及调整表
工程名称：会同县肖家学校校舍维修改造工程-装修工程 标段： | [8 empty] | 第1页 共1页
序号 | 材料名称、规格、型号 | 计量 单位 | 数量 |  | 暂估(元) |  | 确认(元) |  | 差额±(元) |  | 备注
|  |  | 暂估 | 确认 | 单价 | 合价 | 单价 | 合价 | 单价 | 合价
合 计 |  |  | 0 | 0 | 0 | 0 | 0 | 0 | 0 | 0
注：此表由招标人填写"暂估单价"，并在备注栏说明暂估价的材料拟用在哪些清单项目上，投标人应将上述材料暂估单价计入工程量清单综合单价报价中。 | [5 empty] | 0 | 0 | 0 | 0 | 0
|  |  | 0 | 0 | 0 |  | 0

## E26 专业工程分部分项工程暂估价及结算价表
E.26：专业工程/分部分项工程 暂估价及结算价表
工程名称：会同县肖家学校校舍维修改造工程-装修工程 标段： |  |  |  |  | 第1页 共1页
序号 | 工程名称 | 工程内容 | 暂估金额(元) | 结算金额(元) | 差额±(元) | 备注
| 专业工程暂估价 |  | 5000 | 0 | 0
1 | 热水设备拆、装（2套） |  | 5000 | 0 | 0
2 |  |  | 0 | 0 | 0
3 |  |  | 0 | 0 | 0
4 |  |  | 0 | 0 | 0
5 |  |  | 0 | 0 | 0
6 |  |  | 0 | 0 | 0
7 |  |  | 0 | 0 | 0
8 |  |  | 0 | 0 | 0
9 |  |  | 0 | 0 | 0
|  |  | 0 | 0 | 0
|  |  | 0 | 0 | 0
| 分部分项工程暂估价 |  | 0 | 0 | 0
1 |  |  | 0 | 0 | 0
2 |  |  | 0 | 0 | 0
3 |  |  | 0 | 0 | 0
4 |  |  | 0 | 0 | 0
5 |  |  | 0 | 0 | 0
6 |  |  | 0 | 0 | 0
7 |  |  | 0 | 0 | 0
8 |  |  | 0 | 0 | 0
|  |  | 0 | 0 | 0
合 计 |  |  | 5000 | 0 | 0
注：此表“暂估金额”由招标人填写，投标人应将“暂估金额”计入投标总价中。结算时按合同约定结算金额填写。 |  |  | 0 | 0 | 0